## E.01.2-1 单位工程清单汇总表(费率)
表E.1.2 单位工程清单汇总表
工程名称：装饰工程 标段： |  |  |  | 第1页 共1页
序号 | 项目内容 | 计费基础说明 | 费率 % | 金额（元）
1 | 分部分项工程费 | 分部分项费用合计
1.1 | 分部分项工程项目清单列项的分部分项工程费
1.1.1 | 人工费
1.1.2 | 材料费
1.1.2.1 | 其中：工程设备费
1.1.3 | 机械费
1.1.4 | 管理费
1.1.5 | 利润
1.2 | 分部分项工程项目清单列项的措施项目费
2 | 措施项目费
2.1 | 其中：安全生产措施项目费 |  | 3.69
3 | 其他项目费
3.1 | 其中：暂列金额
3.2 | 其中：专业工程暂估价
3.3 | 其中：计日工
3.4 | 其中：总承包服务费
3.5 | 其中：合同中约定的其他项目
4 | 增值税 | 1+2+3-3.2 | 9
单位工程建安造价 |  | 1+2+3+4
注：1 专业工程暂估价为已含税价格，在计算增值税计算基础时不应包含专业工程暂估价金额； 2 措施项目费中不含在分部分项工程项目清单中列项的措施项目费。

## E.02.1-1 分部分项工程项目清单计价表(实体清单-项目特
表E.2.1-1 分部分项工程项目清单计价表
工程名称：装饰工程 标段： | [5 empty] | 第1页 共4页
序号 | 项目编码 | 项目名称 | 项目特征描述 | 计量 单位 | 工程量 | 金额(元)
[6 empty] | 综合单价 | 合价
A1 | 一 | 地面工程
1 | 010201001001 | 房间、走廊、楼梯间地面600*600瓷砖补损 | 1.所有房间、内走廊、楼梯间原地铺应揭除损坏、松动的面层，重新铺贴规格、质地相同，颜色接近的地砖（预估面积10m²） | m2 | 10
2 | 011102003001 | 块料楼地面 300*300防滑砖 | 1.找平层厚度、砂浆配合比:20厚1:2.5水泥砂浆放坡找平层; 2.结合层厚度、砂浆配合比:10厚1:1水泥砂浆粘合层; 3.面层材料品种、规格、颜色:贴300*300防滑砖（排水放坡i=0.5%); | m2 | 1430.13
3 | 011102003002 | 块料楼地面 600*600通体防滑瓷砖 | 1.找平层厚度、砂浆配合比:20厚1:2.5水泥砂浆放坡找平层; 2.结合层厚度、砂浆配合比:10厚1:1水泥砂浆粘合层; 3.面层材料品种、规格、颜色:贴600*600通体防滑地砖（排水放坡i=0.5%); | m2 | 79.03
4 | 011101006001 | 平面砂浆找平层 | 1.找平层厚度:20mmm; 2.砂浆种类及强度等级:1:2.5水泥砂浆; | m2 | 585.14
5 | 011108001001 | 20mm厚中国黑大理石门槛石 | 1.宿舍与洗漱区交界处止水坎面20mm厚中国黑大理石门槛石,专用瓷砖粘合剂; | m2 | 88.3
A2 | 二 | 墙面工程
6 | 010201001002 | 走廊、楼梯间1.2M高瓷片墙裙补损 | 1.走廊、楼梯间1.2M高瓷片墙裙破损严重的拆除后重新铺贴规格、质地相同，颜色接近的瓷砖（预估面积15m²）; | m2 | 15
本页小计
注：本表不含在分部分项工程项目清单中列项的措施项目费，在分部分项工程项目清单中列项的措施项目费见表 E.2.1-2。
表E.2.1-1 分部分项工程项目清单计价表
工程名称：装饰工程 标段： | [5 empty] | 第2页 共4页
序号 | 项目编码 | 项目名称 | 项目特征描述 | 计量 单位 | 工程量 | 金额(元)
[6 empty] | 综合单价 | 合价
7 | 011203003001 | 块料墙面 600*1200 | 1.1:2.5水泥砂浆抹灰修补; 2.砖背胶泥浆界面剂一道; 3.10厚1：1水泥砂浆加30%胶泥粘合层; 4.贴600*1200mm全瓷墙面砖; | m2 | 4606.93
8 | 011201004001 | 立面砂浆找平层 | 1.墙裙以上原为瓷砖的墙面用15mm厚1:2水泥砂浆抹灰; 2.清单量包括公共区域局部砂浆修复面积300平方米; | m2 | 1957.62
9 | 011502001001 | PVC收口线条及阳角线 | 1.瓷砖墙裙阳角PVC角线收边; 2.卫生间;窗户位置需用VC阳角线收口; 3.瓷砖墙裙与乳胶漆交接处使用瓷砖PVC收口条收口; | m | 2783.58
A3 | 三 | 天棚工程
10 | 011302001001 | 铝扣板吊顶 300*300mm | 1.新做铝扣板吊顶，参23J909，棚88，规格：300*300*0.6mm | m2 | 549.76
11 | 011301001001 | 天棚除锈、抹灰 | 1.卫生间天棚已漏钢筋区域除锈刷防锈漆,重新抹灰保护; | m2 | 20
A4 | 四 | 门窗工程
12 | 010802001001 | 新装铝合金门 | 1.70系列，铝材厚度1.4MM；拆装门洞时如有损坏，请及时修补(含底层及面层); 2.含门扇、门套、门合页、不锈钢门锁等全部五金配件及门窗塞缝等全部工作内容; | m2 | 155.82
13 | 010802003001 | 新装钢制防盗门 | 1.含门扇、门套、门合页、不锈钢门锁等全部五金配件及门窗塞缝等工作内容; | m2 | 124.74
本页小计
注：本表不含在分部分项工程项目清单中列项的措施项目费，在分部分项工程项目清单中列项的措施项目费见表 E.2.1-2。
表E.2.1-1 分部分项工程项目清单计价表
工程名称：装饰工程 标段： | [5 empty] | 第3页 共4页
序号 | 项目编码 | 项目名称 | 项目特征描述 | 计量 单位 | 工程量 | 金额(元)
[6 empty] | 综合单价 | 合价
14 | 010802004001 | 钢质防火门（乙级） | 1.防火等级:乙级; 2.框、扇材质:钢质; 3.五金种类、规格:含闭门器、限位器; | m2 | 60.48
15 | 010201001003 | 消火箱门拆除更换为1.0厚304不锈钢门 | 1.消火箱门拆除更换为304不锈钢门（650*800mm,共28个）; 2.检修消防栓，恢复其功能; | 个 | 28
A5 | 五 | 油漆工程
16 | 011403001001 | 乳胶漆墙面 | 1.刷界面剂一道; 2.批刮腻子1遍; 3.白色乳胶漆1遍; | m2 | 13482.78
17 | 011403001002 | 乳胶漆天棚面 | 1.刷界面剂一道; 2.批刮腻子1遍; 3.白色乳胶漆1遍; | m2 | 6667.44
A6 | 六 | 其它工程
18 | 011505001001 | 20mm厚灰色大理石洗漱台 | 1.规格尺寸:L1200 W600 H800 2.台面挡水板均为20mm厚灰色大理石; 3.含40*50*1.2mm304不锈钢支架、石材面板等全部内容; 4.具体做法详设计洗漱台做法详图; | 个 | 202
19 | 011505001002 | 25年洗漱台保护性拆除及恢复 | 1.25年洗漱台（13个）利旧，需保护性拆除及恢复; | 个 | 13
20 | 011505003001 | 镜面玻璃 | 1.洗漱间5mm水银镜1.0*0.8m四角镜钉固定; | m2 | 161.6
21 | 011505002001 | 洗漱间双层不锈钢毛巾架（L=600mm) | 1.具体详毛巾架意向图(每洗漱间一个)（L=600mm); | 个 | 215
22 | 011505002002 | 卫生间置物架（L=600mm) | 1.具体详置物架意向图(每卫生间一个)（L=600mm); | 个 | 215
23 | 011505002003 | 卫生间基角挂篮 | 1.具体详基角挂篮意向图(每卫生间一个); | 个 | 215
24 | 011505002004 | 新装304不锈钢晒衣杆（φ25，长度以宿舍阳台宽度为准） | 1.新装304不锈钢φ32晒衣杆（每个阳台分别安装2根，长度以宿舍阳台宽度为准); 2.含制作、安装、配件等 | m | 782.4
本页小计
注：本表不含在分部分项工程项目清单中列项的措施项目费，在分部分项工程项目清单中列项的措施项目费见表 E.2.1-2。
表E.2.1-1 分部分项工程项目清单计价表
工程名称：装饰工程 标段： | [5 empty] | 第4页 共4页
序号 | 项目编码 | 项目名称 | 项目特征描述 | 计量 单位 | 工程量 | 金额(元)
[6 empty] | 综合单价 | 合价
25 | 011503001001 | 带扶手的栏杆、栏板 | 1.楼梯间原不锈钢扶手（高900mm）拆除,新做栏杆扶手，见图集22J403-1,22页,B5型，硬木材质为芬兰木，刷两遍木那油; | m | 90.3
26 | 010201001004 | 地面墙面及其他清洗 | 1.所有房间、内走廊、楼梯间原地铺利旧清洗; 2.所有走廊、楼梯间1.2M高瓷片墙裙利旧清洗，零星破损白水泥修补; 3.所有窗户利旧、防盗网利旧清洗等; | 项 | 1
27 | BB001001001001 | 成品上床下桌家具拆除至一楼 | 1.投标人根据现场情况综合报价; | 项 | 1
本页小计
合 计
注：本表不含在分部分项工程项目清单中列项的措施项目费，在分部分项工程项目清单中列项的措施项目费见表 E.2.1-2。

## E.02.1-2 分部分项工程项目清单计价表(措施清单-项目特
表E.2.1-2 分部分项工程项目清单计价表
（在分部分项工程项目清单中列项的措施项目费）
工程名称：装饰工程 标段： | [5 empty] | 第1页 共1页
序号 | 项目编码 | 项目名称 | 项目特征描述 | 计量 单位 | 工程量 | 金额(元)
[6 empty] | 综合单价 | 合价
A6 | 六 | 其它工程
1 | 011601002001 | 垂直运输 | 1.投标人根据该项目整个施工需求综合考虑,合理报价; | 项 | 1
本页小计
合 计

## E.02.3 材料暂估单价及调整表
表E.2.3 材料暂估单价及调整表
工程名称：装饰工程 标段： | [9 empty] | 第1页 共1页
序号 | 材料名称 | 规格型号 | 计量单位 | 暂估 |  |  | 确认 |  |  | 调整金额 (元) | 备注
|  |  |  | 数量 | 单价(元) | 合价(元) | 数量 | 单价(元) | 合价(元)
|  |  |  | A1 | B1 | C1 | A2 | B2 | C2 | D=C2-C1
本页小计 | [6 empty] | - | - |  |  | -
合 计 | [6 empty] | - | -
注：本表可由招标人填写“暂估单价”栏，并在备注栏说明拟用暂估价材料的清单项目，投标人应将上述材料暂估单价计入工程量清单综合单价。

## E.03.1 措施项目清单计价表
表E.3.1 措施项目清单计价表
工程名称：装饰工程 标段： |  |  |  |  | 第1页 共1页
序号 | 项目编码 | 项目名称 | 工作内容 | 价格（元） | 备注
1 | 011601009001 | 安全生产 | 施工现场安全施工所需的各项措施
2 | 011601008001 | 环境保护 | 施工现场为达到环保要求所需的各项措施
3 | 011601007001 | 文明施工 | 施工现场文明施工、绿色施工所需的各项措施
4 | 011601006001 | 临时设施 | 为进行建设工程施工所需的生活和生产用的临时建(构)筑物和其他临时设施。包括临时设施的搭设、移拆、维修、清理、拆除后恢复等，以及因修建临时设施应由承包人所负责的有关内容
5 | 011601010001 | 冬雨季施工增加费 | 在冬季或雨季施工，引起防寒、保温、防滑、防潮和排除雨雪等措施的增加，人工、施工机械效率的降低等内容
本页小计
合 计
注：措施项目清单费用构成详见本标准表E.3.2，大型机械进出场及安拆费用组成见本标准表E.3.4。

## E.04.1 其他项目清单计价表
表E.4.1 其他项目清单计价表
工程名称：装饰工程 标段： |  |  |  |  | 第1页 共1页
序号 | 项目名称 | 暂估（暂定） 金额（元） | 结算（确定） 金额（元） | 调整金额± （元） | 备注
1 | 暂列金额 |  |  |  | 详见本标准表E.4.2
2 | 专业工程暂估价 |  |  |  | 详见本标准表E.4.3
3 | 计日工 |  |  |  | 详见本标准表E.4.4
4 | 总承包服务费 |  |  |  | 详见本标准表E.4.5
5 | 合同中约定的其他项目
合 计 |  |  |  |  | —

## E.04.2 暂列金额明细表
表E.4.2 暂列金额明细表
工程名称：装饰工程 标段： | [6 empty] | 第1页 共1页
序号 | 项目名称 | 计算基础 | 费率(%) | 暂定金额 （元） | 确定金额 （元） | 调整金额± （元） | 备注
1 | 不可预见费
2
|  | - | - |  |  |  | -
本页小计 |  | - | - |  |  |  | -
合 计 |  | - | - |  |  |  | -
注：1 本表由招标人填写“暂定金额”总额，采用费率计价方式计算暂定金额的，应分别填写“计算基础”“费率”， 并计算填写“暂定金额”；采用总价计价方式计算暂定金额的，可直接填写“暂定金额”； 2 投标人应将上述暂定金额填写并计入投标总价； 3 结算时应按合同约定计算并填写“确定金额”。

## E.04.3 专业工程暂估价明细表
表E.4.3 专业工程暂估价明细表
工程名称：装饰工程 标段： |  |  |  | 第1页 共1页
序号 | 专业工程名称 | 暂估金额（元） | 确认金额（元） | 调整金额± (元) | 备注
|  | 含税价格 | 含税价格
|  | C1 | C2 | D=C2-C1
1
2
3
4
5
6
7
8
—
本页小计 |  |  |  |  | —
合 计 |  |  |  |  | —
注：本表“暂估金额”由招标人填写，投标人应将“暂估金额”填写并计入投标总价。结算时应按合同约定的价格填写“确认金额”。

## E.04.4 计日工表
表E.4.4 计日工表
工程名称：装饰工程 标段： | [6 empty] | 第1页 共1页
编号 | 计日工名称 | 单位 | 暂定 数量 | 实际 数量 | 综合单价 (元) | 合价(元) |  | 调整金额± （元）
[6 empty] | 暂定 | 实际
[6 empty] | A1 | A2 | B=A2-A1
一 | 人工
人工小计
二 | 材料
材料小计
三 | 机械
机械小计
总 计
注：1 本表计日工名称、暂定数量应由招标人填写。编制最高投标限价时，单价应由招标人按有关计价规定确定；编 制投标报价时，单价应由投标人自主报价，并按暂定数量计算合价计入投标总价中。 2 工程结算时，应按发承包双方确认的实际数量计量合价。发承包双方确认的实际数量详见本标准表E.8.2。

## E.04.5 总承包服务费计价表
表E.4.5 总承包服务费计价表
工程名称：装饰工程 标段： | [7 empty] | 第1页 共1页
序号 | 项目名称 | 服务内容 | 计算基础 | 费率 （%） | 金额 （元） | 确认 计算基础 | 结算金额 （元） | 调整金额± （元） | 备注
|  |  | A1 | B | C1 | A2 | C2 | D=C2-C1
1 | 发包人提供材料 | [7 empty] | 详见本标准表G.1.1
2 | 专业分包工程 | [7 empty] | 详见本标准表E.4.3
3 | 直接发包的专业工程 | [7 empty] | 详见本标准表E.4.6
0
本页小计
合 计 |  |  | — | — |  | — |  |  | —
注：1 本表项目名称、服务内容应由招标人填写； 2 编制最高投标限价及投标报价时，采用费率计价方式计算总承包服务的，应分别填写“计算基础A1”“费率B” ，并计算填写“金额C1”，C1=A1×B；采用总价计价方式计算总承包服务费的，可直接填写“金额C1”； 3 编制结算时，采用费率计价方式计算总承包服务费的，应填写“确认计算基础A2”，并计算填写“结算金额C2” ，C2=A2×B；采用总价计价方式计算总承包服务费的，可直接填写“结算金额C2”。

## E.12.1 人工、材料、机械汇总表
表 E.12.1 人工、材料、机械汇总表
工程名称：装饰工程 标段： | [5 empty] | 第1页、共3页
序号 | 编码 | 名称(材料、机械规格型号) | 单位 | 数量 | 单价(元) | 合价(元) | 备注
1 | H00001 | 人工费 | 元 | 823936.709 |  |  | 人工系数:0.947;
2 | 01210100002~3 | 40*50*1.2不锈钢方管 | m | 2175.782
3 | 03010500230 | 螺栓带帽带垫 综合 | 套 | 109.952
4 | 03010700012 | 膨胀螺栓 M8×55 | 套 | 714.688
5 | 03010700016 | 膨胀螺栓 M8×80 | 套 | 1348.636
6 | 03031100002 | 闭门器 | 套 | 14.28
7 | 03031100002~2 | 顺序器 | 套 | 14.28
8 | 03110700006 | 砂布 006-4# | 张 | 0.4
9 | 03130100019 | 低碳钢焊条 综合 | kg | 95.263
10 | 03130600008 | 合金钢钻头 | 个 | 3.573
11 | 03130600011 | 合金钢钻头 Φ10 | 个 | 9.084
12 | 03130700007 | 石料切割锯片 | 片 | 52.469
13 | 03210100026 | 射钉 | 个 | 835.635
14 | 04010400001 | 白水泥 | kg | 638.768
15 | 05030100004 | 松木锯材 | m3 | 0.004
16 | 06550300001 | 镜面车边玻璃 成品 | m2 | 161.6
17 | 07010100007~1 | 全瓷墙面砖200×300 | m2 | 15.9
18 | 07010100013~2 | 600*1200mm全瓷墙面砖 | m2 | 4791.207
19 | 07050100003 | 陶瓷地砖 600×600 | m2 | 91.256
20 | 07050100003~1 | 陶瓷地砖 300×300 | m2 | 1465.883
21 | 08010000001~1 | 20mm厚中国黑大理石门槛石 | m2 | 93.598
22 | 08010000007~2 | 人造大理石 δ20mm 成品（不带砂） | m2 | 251.32
23 | 09050200001 | 铝扣板 300×300 | m2 | 560.755
| 本页小计 |  | 元
元
注：增值税采用一般计税法计价时，材料、机械台班单价按除税单价填写；采用简易计税法计价时，材料、机械台班单价按含税单价填写。
表 E.12.1 人工、材料、机械汇总表
工程名称：装饰工程 标段： | [5 empty] | 第2页、共3页
序号 | 编码 | 名称(材料、机械规格型号) | 单位 | 数量 | 单价(元) | 合价(元) | 备注
24 | 10030300001 | 铝合金龙骨不上人型（平面） 300×300 | m2 | 558.006
25 | 10170100004 | 吊筋 | kg | 130.293
26 | 11030100001~1 | 钢质防火门 乙级 | m2 | 60.48
27 | 11090300003~3 | 铝合金平开门 | m2 | 155.82
28 | 11230900001~2 | 钢制防盗门 | m2 | 124.74
29 | 12110100001~1 | PVC阳角线收边 | m | 2922.759
30 | 13010100003 | 成品腻子粉 | kg | 26764.153
31 | 13030300005 | 乳胶漆 | kg | 2443.434
32 | 13050300002 | 醇酸防锈漆 红丹 | kg | 0.245
33 | 14050100006 | 油漆溶剂油 200# | kg | 0.026
34 | 14410000004 | 玻璃胶 350g | 支 | 71.677
35 | 14410000006 | 大理石胶 | kg | 36.424
36 | 14410000011 | 建筑胶 | kg | 2468.577
37 | 21310700001~1 | 卫生间基角挂篮 | 只 | 217.15
38 | 21310900002~1 | 洗漱间双层不锈钢毛巾架（L=600mm) | 个 | 217.15
39 | 21310900002~2 | 卫生间置物架（L=600mm) | 个 | 217.15
40 | 34020500002 | 密封油膏 | kg | 57.653
41 | 34110100002 | 水 | t | 206.434
42 | 80010100005 | 预拌干混地面砂浆 DS M15.0 | m3 | 42.507
43 | 80010200001 | 预拌干混抹灰砂浆 DP M10.0 | m3 | 32.888
44 | 80010200003 | 预拌干混抹灰砂浆 DP M20.0 | m3 | 94.924
45 | 80090300002 | 干混界面砂浆 DIT M10 | m3 | 23.379
46 | 88010500001 | 其他材料费 | 元 | 27525.648
| 本页小计 |  | 元
元
注：增值税采用一般计税法计价时，材料、机械台班单价按除税单价填写；采用简易计税法计价时，材料、机械台班单价按含税单价填写。
表 E.12.1 人工、材料、机械汇总表
工程名称：装饰工程 标段： | [5 empty] | 第3页、共3页
序号 | 编码 | 名称(材料、机械规格型号) | 单位 | 数量 | 单价(元) | 合价(元) | 备注
47 | BC000009~1 | 304不锈钢晒衣杆(φ25) | m | 782.4
48 | 补充主材1 | 成品带扶手栏杆、栏板 | m | 90.3
49 | J6-14 | 干混砂浆罐式搅拌机 200(L) 小型 | 台班 | 32.593
50 | J7-102 | 岩石切割机 功率(kW) 3 小型 | 台班 | 98.949
51 | J7-124 | 电锤 520W 小型 | 台班 | 50.904
52 | J9-4 | 交流弧焊机 容量(kV·A) 42 小型 | 台班 | 40.821
53 | QTFBC | 其他费补差 | 元 | 53420.8
元
| 本页小计 |  | 元
| 合 计 |  | 元
注：增值税采用一般计税法计价时，材料、机械台班单价按除税单价填写；采用简易计税法计价时，材料、机械台班单价按含税单价填写。