## E.01.2-1 单位工程清单汇总表(费率)
表E.1.2 单位工程清单汇总表
工程名称：安装工程 标段： |  |  |  | 第1页 共1页
序号 | 项目内容 | 计费基础说明 | 费率 % | 金额（元）
1 | 分部分项工程费 | 分部分项费用合计
1.1 | 分部分项工程项目清单列项的分部分项工程费
1.1.1 | 人工费
1.1.2 | 材料费
1.1.2.1 | 其中：工程设备费
1.1.3 | 机械费
1.1.4 | 管理费
1.1.5 | 利润
1.2 | 分部分项工程项目清单列项的措施项目费
2 | 措施项目费
2.1 | 其中：安全生产措施项目费 |  | 5.29
3 | 其他项目费
3.1 | 其中：暂列金额
3.2 | 其中：专业工程暂估价
3.3 | 其中：计日工
3.4 | 其中：总承包服务费
3.5 | 其中：合同中约定的其他项目
4 | 增值税 | 1+2+3-3.2 | 9
单位工程建安造价 |  | 1+2+3+4
注：1 专业工程暂估价为已含税价格，在计算增值税计算基础时不应包含专业工程暂估价金额； 2 措施项目费中不含在分部分项工程项目清单中列项的措施项目费。

## E.02.1-1 分部分项工程项目清单计价表(实体清单-项目特
表E.2.1-1 分部分项工程项目清单计价表
工程名称：安装工程 标段： | [5 empty] | 第1页 共5页
序号 | 项目编码 | 项目名称 | 项目特征描述 | 计量 单位 | 工程量 | 金额(元)
[6 empty] | 综合单价 | 合价
A1 | 一 | 电气
1 | CB001001001001 | 原有电气线路及开关插座等电气拆除 | 1.宿舍配电箱、原有电气线路、开关插座及公共区域无用设施设备（包含PVC槽板等）等拆除; 2.拆除方式综合考虑; 3.含垃圾清理、楼层内水平运输,运至指定地点,清理归码放整齐; 4.垃圾外运; | 项 | 1
2 | 030402011001 | 公共区域强电箱 | 1.名称:公共区域强电箱; 2.型号:元器件详设计图; 3.安装方式:1.7m暗装; | 台 | 1
3 | 030402011002 | 宿舍强配电箱 | 1.名称:宿舍强电箱; 2.型号:元器件详设计图; 3.安装方式:1.7m暗装; | 台 | 215
4 | 030402011003 | 宿舍及洗衣房弱电箱 | 1.规格:420x320x120MM; 2.安装方式:安装高度为门头上方150MM,需预埋穿墙PVC25管道;; | 台 | 222
5 | 030402011004 | 值班室、杂物房、洗衣房强电箱 | 1.型号:元器件详设计图; 2.安装方式:1.7m暗装; | 台 | 7
6 | 031301002001 | 开孔打洞 | 1.宿舍空调套管DN75穿过240厚墙体钻孔,每间2个; | 个 | 430
7 | 030412001001 | 配管 PVC75 | 1.原宿舍空调铜管重新安装（安装由运营商实施），从卫生间吊顶内套管（PVC75）穿墙至室外; | m | 567.6
8 | 030412001002 | 配管 PC25 | 1.名称:配管; 2.规格:PC25; 3.敷设方式:暗配; 4.材质:塑料管; | m | 20
9 | 030412001003 | 配管 PC20 | 1.名称:配管; 2.规格:PC20; 3.敷设方式:暗配; 4.材质:塑料管; | m | 4961.6
10 | 030412001004 | 配管 PC16 | 1.名称:配管; 2.规格:PC25; 3.敷设方式:暗配; 4.材质:塑料管; | m | 2042.9
本页小计
注：本表不含在分部分项工程项目清单中列项的措施项目费，在分部分项工程项目清单中列项的措施项目费见表 E.2.1-2。
表E.2.1-1 分部分项工程项目清单计价表
工程名称：安装工程 标段： | [5 empty] | 第2页 共5页
序号 | 项目编码 | 项目名称 | 项目特征描述 | 计量 单位 | 工程量 | 金额(元)
[6 empty] | 综合单价 | 合价
11 | 031301001001 | 凿槽 | 1.名称:砖结构凿槽; 2.规格:50*50以内; 3.类型:人工凿砖墙; 4.填充（恢复）方式:水泥砂浆; | m | 7155
12 | 030412002001 | PR4分线槽 | 1.名称:PR4分线槽; | m | 9359
13 | 030412004001 | 配线 Bvr 1.5 | 1.名称:配线 Bvr 1.5; 2.配线形式:综合考虑; 3.材质:铜芯; | m | 19571.7
14 | 030412004002 | 配线 Bvr 2.5 | 1.名称:配线 Bvr 2.5; 2.配线形式:综合考虑; 3.材质:铜芯; | m | 30262.5
15 | 030412004003 | 配线 Bvr 4 | 1.名称:配线 Bvr 4; 2.配线形式:综合考虑; 3.材质:铜芯; | m | 385.8
16 | 030413013001 | 单联单控开关 | 1.名称:单联单控开关; 2.规格型号:250V 10A; 3.安装方式:暗装; 4.材质:塑料; | 套 | 229
17 | 030413013002 | 双联单控开关 | 1.名称:三联单控开关; 2.规格型号:250V 10A; 3.安装方式:暗装; 4.材质:塑料; | 套 | 215
18 | 030413014001 | 五孔暗装插座 | 1.名称:五孔暗装插座; 2.规格型号:250V 10A 安全型; 3.安装方式:暗装; 4.材质:塑料; | 套 | 3058
19 | 030413014002 | 空调插座 | 1.名称:空调插座; | 套 | 222
20 | 030413003001 | 寝室1200x45mmLED日光灯18W | 1.名称:1200x45mmLED日光灯; 2.安装方式:吸顶安装; | 套 | 430
21 | 030413003002 | 卫生间300*300LED集成平板灯 | 1.名称:卫生间300*300LED集成平板灯; | 套 | 202
22 | 030413003003 | 阳台圆形吸顶灯 | 1.名称:阳台圆形吸顶灯; 2.安装方式: 吸顶安装; 3.规格:200mm 24W; | 套 | 215
23 | 030413003004 | 杂物间洗衣房新装LED日光灯（长900MM） | 1.名称:新装LED日光灯（长900MM）; 2.安装方式:吸顶安装; | 套 | 14
24 | 030413001001 | 方形吸顶灯具 36W 430x430x50mm | 1.名称:方形吸顶灯具; 2.规格:430x430x50MM; 3.类型:36W 吸顶安装; | 套 | 42
本页小计
注：本表不含在分部分项工程项目清单中列项的措施项目费，在分部分项工程项目清单中列项的措施项目费见表 E.2.1-2。
表E.2.1-1 分部分项工程项目清单计价表
工程名称：安装工程 标段： | [5 empty] | 第3页 共5页
序号 | 项目编码 | 项目名称 | 项目特征描述 | 计量 单位 | 工程量 | 金额(元)
[6 empty] | 综合单价 | 合价
25 | 030413001002 | 圆形吸顶灯 200mm 24W 吸顶安装 | 1.名称:圆形吸顶灯 ; 2.规格:200mm ; 3.类型:24W 吸顶安装; | 套 | 84
26 | 030413006001 | 疏散指示灯 | 1.型号:自带应急蓄电 ; 2.安装高度:墙面安装在距地面300-500mm左右; | 套 | 98
27 | 030413006002 | 应急照明灯 | 1.型号:LED 5W 90min; 2.安装高度:墙面安装在距地面向上2米至2.5米左右; | 套 | 98
28 | 030405015001 | 风扇拆除清洗后重新安装 | 1.宿舍顶部电扇全部拆除,清洗后装回,原位更换为带三档开关(替换原有开关); | 台 | 215
29 | 030412006001 | 塑料接线盒 | 1.名称:接线盒; 2.材质:塑料; 3.规格:接线盒（塑料，86HS50-60）; 4.安装形式:嵌墙暗装; | 个 | 5457
A2 | 二 | 给排水
30 | CB001001001002 | 原有给排水管道拆除 | 1.原宿舍卫生间阳台给排水管全部拆除; 2.洗衣房给排水管道全部拆除; 3.拆除方式综合考虑; 4.含垃圾清理、楼层内水平运输,运至指定地点,清理归码放整齐; 5.垃圾外运; | 项 | 1
31 | 031001008001 | PP-R 塑料给水管 DN75 | 1.材质、规格:PP-R 塑料给水管DN75, 1.25mpa; 2.连接形式:热熔连接; 3.压力试验及吹、洗设计要求:消毒、冲洗、压力试验; | m | 643.2
本页小计
注：本表不含在分部分项工程项目清单中列项的措施项目费，在分部分项工程项目清单中列项的措施项目费见表 E.2.1-2。
表E.2.1-1 分部分项工程项目清单计价表
工程名称：安装工程 标段： | [5 empty] | 第4页 共5页
序号 | 项目编码 | 项目名称 | 项目特征描述 | 计量 单位 | 工程量 | 金额(元)
[6 empty] | 综合单价 | 合价
32 | 031001008002 | PP-R 塑料给水管 DN25 | 1.材质、规格:PP-R 塑料给水管DN25 1.25mpa; 2.连接形式:热熔连接; 3.压力试验及吹、洗设计要求:消毒、冲洗、压力试验; | m | 1204.5
33 | 031001008003 | PP-R 塑料给水管 DN20 （冷水管） | 1.材质、规格:PP-R 塑料给水管DN20 1.25mpa; 2.连接形式:热熔连接; 3.压力试验及吹、洗设计要求:消毒、冲洗、压力试验; 4.介质:冷水; | m | 691.4
34 | 031001008004 | PP-R 塑料给水管 DN20 （热水管） | 1.材质、规格:PP-R 塑料给水管DN20 1.25mpa; 2.连接形式:热熔连接; 3.压力试验及吹、洗设计要求:消毒、冲洗、压力试验; 4.介质:热水; | m | 752.5
35 | CB001001002001 | 水表和阀门拆除、水表利旧重装,阀门换新 | 1.宿舍水表和阀门拆除、水表利旧重装,阀门换新安装; | 套 | 215
36 | 031002011001 | 新装水表（含表前安装球阀） | 1.规格:DN25; 1.洗衣房水表和表前阀门新做; | 组 | 3
37 | 031003006001 | 大便器 | 1.新装冲水式蹲便器（前进后出，7L水箱）; | 组 | 215
38 | 031003010001 | 淋浴器 | 1.淋浴器更换为带下出水铜芯镀铬混水阀+手持式花洒（见意向图）; | 套 | 215
39 | 031003003001 | 洗脸盆 | 1.洗漱台22.5寸方形台下盆; 2.304不锈钢墙出单冷龙头; 3.铜质翻板式下水器,伸缩式PP下水软管; 4.详意向图; | 组 | 215
本页小计
注：本表不含在分部分项工程项目清单中列项的措施项目费，在分部分项工程项目清单中列项的措施项目费见表 E.2.1-2。
表E.2.1-1 分部分项工程项目清单计价表
工程名称：安装工程 标段： | [5 empty] | 第5页 共5页
序号 | 项目编码 | 项目名称 | 项目特征描述 | 计量 单位 | 工程量 | 金额(元)
[6 empty] | 综合单价 | 合价
40 | 031002001001 | 洗衣机不锈钢水嘴 DN20 | 1.规格:洗衣机不锈钢水嘴 DN20; 2.连接形式:热熔连接; | 个 | 21
41 | 031001008005 | PVC排水管 De50 | 1.材质、规格:PVC排水管 De50; 2.连接形式:承插粘接; | m | 110.2
42 | 031001008006 | PVC排水管 De75 | 1.材质、规格:PVC排水管 De75; 2.连接形式:承插粘接; | m | 353.45
43 | 031001008007 | PVC排水管 De110 | 1.材质、规格:PVC排水管 De110; 2.连接形式:承插粘接; | m | 972
44 | 031001008008 | PVC排水管 De160 | 1.材质、规格:PVC排水管 De160; 2.连接形式:承插粘接; | m | 177.3
45 | 031301002002 | 开孔打洞 | 1.洗衣房给水管DN75（移位）穿过楼板钻孔; | 个 | 6
46 | 031301002003 | 开孔打洞 | 1.洗衣房排水管De160（移位）穿过楼板钻孔; | 个 | 6
47 | CB001001001003 | 洗衣房原给水立管过楼板洞修复 | 1.原给水立管DN75过楼板洞需堵漏修补 堵漏材料为C30细石混凝土回填; 2.具体做法详设计; | 个 | 6
48 | CB001001001004 | 洗衣房原排水立管过楼板洞修复 | 1.原排水立管DN75过楼板洞需堵漏修补 堵漏材料为C30细石混凝土回填; 2.具体做法详设计; | 个 | 6
49 | 031301003001 | 套管 | 1.名称:刚性防水套管; 2.规格:介质管径DN75; | 个 | 192
50 | 031001011001 | 阻火圈 | 1.规格:阻火圈Dx110; | 个 | 192
51 | 031003014001 | 不锈钢防臭地漏 DN75 | 1.材质:不锈钢防臭地漏 ; 2.规格:DN75; | 个 | 3
52 | CB001001001005 | 污水井及化粪池、横向排污主管清理 | 1.污水井及化粪池、横向排污主管清理; | 项 | 1
本页小计
合 计
注：本表不含在分部分项工程项目清单中列项的措施项目费，在分部分项工程项目清单中列项的措施项目费见表 E.2.1-2。

## E.02.1-2 分部分项工程项目清单计价表(措施清单-项目特
表E.2.1-2 分部分项工程项目清单计价表
（在分部分项工程项目清单中列项的措施项目费）
工程名称：安装工程 标段： | [5 empty] | 第1页 共1页
序号 | 项目编码 | 项目名称 | 项目特征描述 | 计量 单位 | 工程量 | 金额(元)
[6 empty] | 综合单价 | 合价
本页小计
合 计

## E.02.3 材料暂估单价及调整表
表E.2.3 材料暂估单价及调整表
工程名称：安装工程 标段： | [9 empty] | 第1页 共1页
序号 | 材料名称 | 规格型号 | 计量单位 | 暂估 |  |  | 确认 |  |  | 调整金额 (元) | 备注
|  |  |  | 数量 | 单价(元) | 合价(元) | 数量 | 单价(元) | 合价(元)
|  |  |  | A1 | B1 | C1 | A2 | B2 | C2 | D=C2-C1
本页小计 | [6 empty] | - | - |  |  | -
合 计 | [6 empty] | - | -
注：本表可由招标人填写“暂估单价”栏，并在备注栏说明拟用暂估价材料的清单项目，投标人应将上述材料暂估单价计入工程量清单综合单价。

## E.03.1 措施项目清单计价表
表E.3.1 措施项目清单计价表
工程名称：安装工程 标段： |  |  |  |  | 第1页 共1页
序号 | 项目编码 | 项目名称 | 工作内容 | 价格（元） | 备注
1 | 031401009001 | 安全生产 | 施工现场安全施工所需的各项措施
2 | 031401011001 | 环境保护 | 施工现场为达到环保要求所需的各项措施
3 | 031401010001 | 文明施工 | 施工现场文明施工、绿色施工所需的各项措施
4 | 031401012001 | 临时设施 | 为进行建设工程施工所需的生活和生产用的临时建(构)筑物和其他临时设施。包括临时设施的搭设、移拆、维修、清理、拆除后恢复等，以及因修建临时设施应由承包人所负责的有关内容
5 | 031401021001 | 冬雨季施工增加费 | 在冬季或雨季施工，引起防寒、保温、防滑、防潮和排除雨雪等措施的增加，人工、施工机械效率的降低等内容
本页小计
合 计
注：措施项目清单费用构成详见本标准表E.3.2，大型机械进出场及安拆费用组成见本标准表E.3.4。

## E.04.1 其他项目清单计价表
表E.4.1 其他项目清单计价表
工程名称：安装工程 标段： |  |  |  |  | 第1页 共1页
序号 | 项目名称 | 暂估（暂定） 金额（元） | 结算（确定） 金额（元） | 调整金额± （元） | 备注
1 | 暂列金额 |  |  |  | 详见本标准表E.4.2
2 | 专业工程暂估价 |  |  |  | 详见本标准表E.4.3
3 | 计日工 |  |  |  | 详见本标准表E.4.4
4 | 总承包服务费 |  |  |  | 详见本标准表E.4.5
5 | 合同中约定的其他项目
合 计 |  |  |  |  | —

## E.04.2 暂列金额明细表
表E.4.2 暂列金额明细表
工程名称：安装工程 标段： | [6 empty] | 第1页 共1页
序号 | 项目名称 | 计算基础 | 费率(%) | 暂定金额 （元） | 确定金额 （元） | 调整金额± （元） | 备注
1 | 不可预见费
2
|  | - | - |  |  |  | -
本页小计 |  | - | - |  |  |  | -
合 计 |  | - | - |  |  |  | -
注：1 本表由招标人填写“暂定金额”总额，采用费率计价方式计算暂定金额的，应分别填写“计算基础”“费率”， 并计算填写“暂定金额”；采用总价计价方式计算暂定金额的，可直接填写“暂定金额”； 2 投标人应将上述暂定金额填写并计入投标总价； 3 结算时应按合同约定计算并填写“确定金额”。

## E.04.3 专业工程暂估价明细表
表E.4.3 专业工程暂估价明细表
工程名称：安装工程 标段： |  |  |  | 第1页 共1页
序号 | 专业工程名称 | 暂估金额（元） | 确认金额（元） | 调整金额± (元) | 备注
|  | 含税价格 | 含税价格
|  | C1 | C2 | D=C2-C1
1
2
3
4
5
6
7
8
—
本页小计 |  |  |  |  | —
合 计 |  |  |  |  | —
注：本表“暂估金额”由招标人填写，投标人应将“暂估金额”填写并计入投标总价。结算时应按合同约定的价格填写“确认金额”。

## E.04.4 计日工表
表E.4.4 计日工表
工程名称：安装工程 标段： | [6 empty] | 第1页 共1页
编号 | 计日工名称 | 单位 | 暂定 数量 | 实际 数量 | 综合单价 (元) | 合价(元) |  | 调整金额± （元）
[6 empty] | 暂定 | 实际
[6 empty] | A1 | A2 | B=A2-A1
一 | 人工
人工小计
二 | 材料
材料小计
三 | 机械
机械小计
总 计
注：1 本表计日工名称、暂定数量应由招标人填写。编制最高投标限价时，单价应由招标人按有关计价规定确定；编 制投标报价时，单价应由投标人自主报价，并按暂定数量计算合价计入投标总价中。 2 工程结算时，应按发承包双方确认的实际数量计量合价。发承包双方确认的实际数量详见本标准表E.8.2。

## E.04.5 总承包服务费计价表
表E.4.5 总承包服务费计价表
工程名称：安装工程 标段： | [7 empty] | 第1页 共1页
序号 | 项目名称 | 服务内容 | 计算基础 | 费率 （%） | 金额 （元） | 确认 计算基础 | 结算金额 （元） | 调整金额± （元） | 备注
|  |  | A1 | B | C1 | A2 | C2 | D=C2-C1
1 | 发包人提供材料 | [7 empty] | 详见本标准表G.1.1
2 | 专业分包工程 | [7 empty] | 详见本标准表E.4.3
3 | 直接发包的专业工程 | [7 empty] | 详见本标准表E.4.6
0
本页小计
合 计 |  |  | — | — |  | — |  |  | —
注：1 本表项目名称、服务内容应由招标人填写； 2 编制最高投标限价及投标报价时，采用费率计价方式计算总承包服务的，应分别填写“计算基础A1”“费率B” ，并计算填写“金额C1”，C1=A1×B；采用总价计价方式计算总承包服务费的，可直接填写“金额C1”； 3 编制结算时，采用费率计价方式计算总承包服务费的，应填写“确认计算基础A2”，并计算填写“结算金额C2” ，C2=A2×B；采用总价计价方式计算总承包服务费的，可直接填写“结算金额C2”。

## E.12.1 人工、材料、机械汇总表
表 E.12.1 人工、材料、机械汇总表
工程名称：安装工程 标段： | [5 empty] | 第1页、共7页
序号 | 编码 | 名称(材料、机械规格型号) | 单位 | 数量 | 单价(元) | 合价(元) | 备注
1 | H00001 | 人工费 | 元 | 485299.819 |  |  | 人工系数:0.947;
2 | 01030100003 | 冷拔低碳钢丝 Φ1.6 | kg | 45.353
3 | 01090100014 | 圆钢 Φ10-14 | kg | 98.04
4 | 01292500003 | 钢板垫板 δ1-2 | kg | 26.76
5 | 02010300003 | 石棉橡胶板 δ0.8mm-6mm | kg | 0.042
6 | 02130300002 | 聚四氟乙烯生料带 宽20mm | m | 2105.576
7 | 02191100002 | 塑料胀管 Φ6-8 | 个 | 799.68
8 | 02290500005 | 油麻 | kg | 183.744
9 | 03010300024 | 木螺钉 M2mm-4mm×M6mm-65mm | 十个 | 537.664
10 | 03010500005 | 半圆头镀锌螺栓带帽带垫 M2-5×15-50 | 套 | 56210.154
11 | 03010500033 | 地脚螺栓带帽带垫 M8×120 | 套 | 905.76
12 | 03010500064 | 镀锌精制螺栓 M10×100以内 2平 1弹垫 | 套 | 468.3
13 | 03010500259 | 伞型螺栓带帽带垫 M6-8×150 | 套 | 1515.72
14 | 03010700004 | 膨胀螺栓 M6 | 套 | 497.76
15 | 03010700007 | 膨胀螺栓 M6-12×50-120 | 套 | 2435.95
16 | 03010700011 | 膨胀螺栓 M8×35 | 套 | 791.04
17 | 03010900010 | 镀锌锁紧螺母 DN15-20×3 | 个 | 12141.825
18 | 03072300003 | 大便器胶皮碗 配喉箍 | 套 | 225.75
19 | 03110100006 | 尼龙砂轮片 Φ400 | 片 | 7.365
20 | 03110700008 | 铁砂布 | 张 | 75.634
21 | 03110700009 | 铁砂布 0#-2# | 张 | 89.44
22 | 03130100021 | 低碳钢焊条 J422 Φ3.2 | kg | 4.224
23 | 03130200010 | 焊锡丝 综合 | kg | 11.17
24 | 03130600008 | 合金钢钻头 | 个 | 33.45
| 本页小计 |  | 元
元
注：增值税采用一般计税法计价时，材料、机械台班单价按除税单价填写；采用简易计税法计价时，材料、机械台班单价按含税单价填写。
表 E.12.1 人工、材料、机械汇总表
工程名称：安装工程 标段： | [5 empty] | 第2页、共7页
序号 | 编码 | 名称(材料、机械规格型号) | 单位 | 数量 | 单价(元) | 合价(元) | 备注
25 | 03130600017 | 冲击钻头 Φ6-12 | 个 | 3.416
26 | 03130600019 | 冲击钻头 Φ8-16 | 个 | 26.015
27 | 03130600020 | 冲击钻头 Φ10 | 个 | 0.768
28 | 03130600022 | 冲击钻头 Φ12 | 个 | 19.992
29 | 03130700001 | 锯条 综合 | 根 | 408.685
30 | 03130700013 | 合金钢刀片 | 片 | 314.82
31 | 03210700014 | 镀锌铁丝 Φ0.7-1.2 | kg | 20.599
32 | 03210700017 | 镀锌铁丝 Φ1.4-2.5 | kg | 17.561
33 | 04010100001 | 普通硅酸盐水泥(P·O) 42.5级 | kg | 14545.464
34 | 04030400001 | 机制砂 | m3 | 41.899
35 | 04030500001 | 中净砂(过筛) | m3 | 1.935
36 | 04031100002 | 砂子 | kg | 191.424
37 | 04090100003 | 石灰膏 | m3 | 3.978
38 | 04131100001 | 多孔粉煤灰砖 240×115×53 | 千块 | 3.44
39 | 05110100001 | 空心木板 125×250×25 | 块 | 270.9
40 | 13011100002 | 酚醛磁漆 各色 | kg | 2.23
41 | 13011300004 | 调和漆 | kg | 4.46
42 | 13050300004 | 酚醛防锈漆 各色 | kg | 4.992
43 | 14030100002 | 汽油 92# | kg | 1.344
44 | 14030300001 | 机油 | kg | 7.398
45 | 14311500001 | 丙酮 | kg | 51.509
46 | 14390700001 | 乙炔气 | kg | 2.304
47 | 14390900001 | 氧气 | m3 | 6.912
48 | 14410000013 | 胶粘剂 | kg | 3.31
| 本页小计 |  | 元
元
注：增值税采用一般计税法计价时，材料、机械台班单价按除税单价填写；采用简易计税法计价时，材料、机械台班单价按含税单价填写。
表 E.12.1 人工、材料、机械汇总表
工程名称：安装工程 标段： | [5 empty] | 第3页、共7页
序号 | 编码 | 名称(材料、机械规格型号) | 单位 | 数量 | 单价(元) | 合价(元) | 备注
49 | 14410000031 | 粘接剂 | kg | 33.93
50 | 14410000033 | 防水密封胶 | 支 | 139.75
51 | 14430300018 | 自粘性橡胶绝缘胶带 20mm×5m | 卷 | 22.3
52 | 17190300003 | 金属软管 DN15（L＝500mm） | 根 | 217.15
53 | 17250000019 | 塑料软管 dn5 | m | 29.01
54 | 18010100021 | 镀锌玛钢活接头 DN25 | 个 | 3.03
55 | 18010100030 | 镀锌码钢外丝直接头 DN25 | 个 | 527.22
56 | 18030100001 | 透气帽(铅丝球) DN50 | 个 | 2.865
57 | 18030100002 | 透气帽(铅丝球) DN75 | 个 | 17.673
58 | 18030100004 | 透气帽(铅丝球) DN110 | 个 | 48.6
59 | 18030100006 | 透气帽(铅丝球) DN160 | 个 | 5.319
60 | 18110100001 | 塑料嵌铜螺纹管件 DN15 | 个 | 434.3
61 | 18250700004 | 塑料管卡 50 | 个 | 55.1
62 | 18250700006 | 塑料管卡 75 | 个 | 116.639
63 | 18250700007 | 塑料管卡 110 | 个 | 320.76
64 | 18250700008 | 塑料管卡 160 | 个 | 53.19
65 | 28010300009 | 硬铜绞线 TJ-6mm2 | kg | 31.08
66 | 28010300010 | 硬铜绞线 TJ-10mm2 | kg | 0.16
67 | 28032100002 | 铜芯聚氯乙烯绝缘电线 BV-1.5mm2 | m | 750.054
68 | 28032100003 | 铜芯聚氯乙烯绝缘电线 BV-2.5mm2 | m | 2538.798
69 | 28032100005 | 铜芯聚氯乙烯绝缘电线 BV-6.0mm2 | m | 101.676
70 | 28032200004 | 铜芯聚氯乙烯绝缘软线 BVR-6mm2 | m | 2389.353
71 | 29062300003 | 塑料护口（钢管用） DN15-20 | 个 | 12141.825
72 | 29090100002 | 铜接地端子带螺栓 DT-6mm2 | 个 | 983.631
| 本页小计 |  | 元
元
注：增值税采用一般计税法计价时，材料、机械台班单价按除税单价填写；采用简易计税法计价时，材料、机械台班单价按含税单价填写。
表 E.12.1 人工、材料、机械汇总表
工程名称：安装工程 标段： | [5 empty] | 第4页、共7页
序号 | 编码 | 名称(材料、机械规格型号) | 单位 | 数量 | 单价(元) | 合价(元) | 备注
73 | 29090100004 | 铜接线端子 OT-20A | 个 | 198.94
74 | 29090100008 | 铜接线端子 DT-6mm2 | 个 | 452.88
75 | 29090100009 | 铜接线端子 DT-10mm2 | 个 | 2.04
76 | 29091100001 | 瓷接头 双位 | 个 | 718.94
77 | 34020500002 | 密封油膏 | kg | 38.784
78 | 34110100002 | 水 | t | 92.22
79 | 34110200001 | 电 | kW·h | 758.598
80 | 35390100001 | 钢丝刷子 | 把 | 1.152
81 | 88010500001 | 其他材料费 | 元 | 1699.098
82 | WJJ030702 | 陶瓷片密封龙头 DN15 | 个 | 217.15
83 | WJJ030719~1 | 不锈钢防臭地漏 DN75 | 个 | 3.03
84 | WJJ170132 | 焊接钢管 DN100 | m | 61.056
85 | WJJ172567~2 | PP-R 塑料给水管 DN25 | m | 1223.772
86 | WJJ172567~3 | PP-R 塑料给水管 DN75 | m | 653.491
87 | WJJ172567~4 | PP-R 塑料给水管 DN20 （冷水管） | m | 702.462
88 | WJJ172567~5 | PP-R 塑料给水管 DN20 （热水管） | m | 764.54
89 | WJJ172568 | 塑料排水管 | m | 567.6
90 | WJJ172568~1 | PVC排水管 De50 | m | 111.522
91 | WJJ172568~2 | PVC排水管 De75 | m | 346.381
92 | WJJ172568~3 | PVC排水管 De110 | m | 923.4
93 | WJJ172568~4 | PVC排水管 De160 | m | 168.435
94 | WJJ172577~1 | 配管 PC20 | m | 5259.296
95 | WJJ172577~2 | 配管 PC25 | m | 21.2
96 | WJJ172577~3 | 配管 PC16 | m | 2165.474
| 本页小计 |  | 元
元
注：增值税采用一般计税法计价时，材料、机械台班单价按除税单价填写；采用简易计税法计价时，材料、机械台班单价按含税单价填写。
表 E.12.1 人工、材料、机械汇总表
工程名称：安装工程 标段： | [5 empty] | 第5页、共7页
序号 | 编码 | 名称(材料、机械规格型号) | 单位 | 数量 | 单价(元) | 合价(元) | 备注
97 | WJJ180926~1 | 塑料排水管粘接管件 De50 | 个 | 76.038
98 | WJJ180926~2 | 塑料排水管粘接管件 De75 | 个 | 312.803
99 | WJJ180926~3 | 塑料排水管粘接管件 De110 | 个 | 1123.632
100 | WJJ180926~4 | 塑料排水管粘接管件 De160 | 个 | 105.494
101 | WJJ180956~2 | 室内塑料给水管热熔管件 DN25 | 个 | 1302.065
102 | WJJ180956~3 | 室内塑料给水管热熔管件 DN75 | 个 | 254.064
103 | WJJ180956~4 | 室内塑料给水管热熔管件 DN20（冷水管） | 个 | 846.965
104 | WJJ180956~5 | 室内塑料给水管热熔管件 DN20（热水管） | 个 | 921.813
105 | WJJ190301 | 闸阀 Z15-10K | 个 | 217.15
106 | WJJ190903~1 | 球阀 DN25 | m | 3.03
107 | WJJ193801~2 | 洗衣机不锈钢水嘴 DN20 | 个 | 21.21
108 | WJJ210501 | 双管成品淋浴器(含阀门及固定件) | 套 | 217.15
109 | WJJ210902 | 洗脸盆 | 个 | 217.15
110 | WJJ211501 | 瓷蹲式大便器 | 个 | 217.15
111 | WJJ212503 | 蹲式大便器低水箱及附件 | 套 | 217.15
112 | WJJ231701 | 阻火圈 | 个 | 192
113 | WJJ240109 | 螺纹水表 | 个 | 3
114 | WJJ252102~10 | 疏散指示灯 | 套 | 98.98
115 | WJJ252102~11 | 应急照明灯 | 套 | 98.98
116 | WJJ252102~12 | 方形吸顶灯具 36W 430x430x50mm | 套 | 42.42
117 | WJJ252102~13 | 圆形吸顶灯 200mm 24W | 套 | 84.84
118 | WJJ252102~3 | 卫生间300*300LED集成平板灯 | 个 | 204.02
119 | WJJ252102~4 | 节能吸顶灯 | 个 | 217.15
120 | WJJ252102~7 | 1200x45mmLED日光灯18W | 个 | 434.3
| 本页小计 |  | 元
元
注：增值税采用一般计税法计价时，材料、机械台班单价按除税单价填写；采用简易计税法计价时，材料、机械台班单价按含税单价填写。
表 E.12.1 人工、材料、机械汇总表
工程名称：安装工程 标段： | [5 empty] | 第6页、共7页
序号 | 编码 | 名称(材料、机械规格型号) | 单位 | 数量 | 单价(元) | 合价(元) | 备注
121 | WJJ252102~8 | 新装LED日光灯（长900MM） | 个 | 14.14
122 | WJJ260501~1 | 单联单控开关 | 只 | 233.58
123 | WJJ260501~2 | 双联单控开关 | 只 | 219.3
124 | WJJ264103~1 | 五孔暗装插座 | 套 | 3119.16
125 | WJJ264103~2 | 空调插座 | 套 | 226.44
126 | WJJ280304~3 | Bvr 1.5 | m | 21528.87
127 | WJJ280304~4 | 配线 Bvr 2.5 | m | 35104.5
128 | WJJ280304~5 | Bvr 4 | m | 424.38
129 | WJJ290302~1 | PR4分线槽 | m | 9639.77
130 | WJJ290613~1 | 套接管 PC20 | m | 47.135
131 | WJJ290613~2 | 套接管 PC25 | m | 0.24
132 | WJJ290613~3 | 套接管 PC16 | m | 18.999
133 | WJJ291105~1 | 宿舍弱电箱 | 个 | 222
134 | WJJ291107~1 | 塑料接线盒 | 个 | 5566.14
135 | 补充主材1~1 | 宿舍强电配电箱 | 台 | 215
136 | 补充主材1~2 | 值班室、杂物房、洗衣房强电箱 | 台 | 7
137 | 补充主材1~3 | 公共区域强电箱 | 台 | 1
138 | J4-4 | 载重汽车 装载质量(t) 5 中型 | 台班 | 0.089
139 | J7-12 | 木工圆锯机 直径(mm) 500 小型 | 台班 | 4.054
140 | J7-117 | 砂轮切割机 砂轮直径（mm） 400 小型 | 台班 | 1.749
141 | J7-77 | 管子切断套丝机 管径(mm) 159 小型 | 台班 | 4.176
142 | J8-32 | 试压泵 压力(MPa) 30 小型 | 台班 | 0.465
143 | J9-25 | 热熔对接焊机 直径(mm) 160 小型 | 台班 | 96.811
144 | JX002 | 电焊机（综合） | 台班 | 1.836
| 本页小计 |  | 元
元
注：增值税采用一般计税法计价时，材料、机械台班单价按除税单价填写；采用简易计税法计价时，材料、机械台班单价按含税单价填写。
表 E.12.1 人工、材料、机械汇总表
工程名称：安装工程 标段： | [5 empty] | 第7页、共7页
序号 | 编码 | 名称(材料、机械规格型号) | 单位 | 数量 | 单价(元) | 合价(元) | 备注
145 | JX003 | 吊装机械（综合） | 台班 | 0.301
146 | QTFBC | 其他费补差 | 元 | 6950
元
| 本页小计 |  | 元
| 合 计 |  | 元
注：增值税采用一般计税法计价时，材料、机械台班单价按除税单价填写；采用简易计税法计价时，材料、机械台班单价按含税单价填写。