## E.01.2-1 单位工程清单汇总表(费率)
表E.1.2 单位工程清单汇总表
工程名称：3栋 标段： |  |  |  | 第1页 共1页
序号 | 项目内容 | 计费基础说明 | 费率 % | 金额（元）
1 | 分部分项工程费 | 分部分项费用合计
1.1 | 分部分项工程项目清单列项的分部分项工程费
1.1.1 | 人工费
1.1.2 | 材料费
1.1.2.1 | 其中：工程设备费
1.1.3 | 机械费
1.1.4 | 管理费
1.1.5 | 利润
1.2 | 分部分项工程项目清单列项的措施项目费
2 | 措施项目费
2.1 | 其中：安全生产措施项目费
3 | 其他项目费
3.1 | 其中：暂列金额
3.2 | 其中：专业工程暂估价
3.3 | 其中：计日工
3.4 | 其中：总承包服务费
3.5 | 其中：合同中约定的其他项目
4 | 增值税 | 1+2+3-3.2
单位工程建安造价 |  | 1+2+3+4
注：1 专业工程暂估价为已含税价格，在计算增值税计算基础时不应包含专业工程暂估价金额； 2 措施项目费中不含在分部分项工程项目清单中列项的措施项目费。

## E.02.1-1 分部分项工程项目清单计价表(实体清单-项目特
表E.2.1-1 分部分项工程项目清单计价表
工程名称：3栋 标段： | [5 empty] | 第1页 共3页
序号 | 项目编码 | 项目名称 | 项目特征描述 | 计量 单位 | 工程量 | 金额(元)
[6 empty] | 综合单价 | 合价
1 | 011203003001 | 原基层铲除 | 1.基层处理:空鼓开裂、松动脱落部位,应将原基层铲除 | m2 | 204.63
2 | 011201001001 | 基层铲除部位修补 | 1.原基层铲除部位用1：25水泥砂浆修补,均厚 20mm | m2 | 178.69
3 | 010502029001 | 散水修复 | 1.建筑周边除一楼阳台处外砼散水修复 2.60厚C20细石混凝土面层 3.撒1:1水泥砂子压实赶光 4.150厚粒径10-40卵石灌M2.5混合砂浆(或150厚3:7灰土) 5.素土夯实,向外坡3%-S% 6.做法参见12J003-A1-1B | m2 | 45
4 | 011403001001 | 外墙灰白色真石漆 | 1.基层清洗干净 2.用聚合物水泥胶浆(界面剂)粘贴耐碱玻纤网格布处理基层 3.刮专用高强弹性腻子两遍 4.涂封闭底漆一遍 5.喷(或刷)实色底漆一遍 6.喷涂灰白色真石漆面漆两遍 7.须满足建设单位、设计及相关规范等各类要求 | m2 | 2245.15
5 | 011403001002 | 外墙哈佛红仿劈开砖真石漆 | 1.基层清洗干净 2.用聚合物水泥胶浆(界面剂)粘贴耐碱玻纤网格布处理基层 3.刮专用高强弹性腻子两遍 4.涂封闭底漆一遍 5.喷(或刷)实色底漆一遍 6.喷涂真石漆面漆两遍，哈佛红仿劈开砖真石漆分缝尺寸240mm*60mm，缝宽6mm 7.须满足建设单位、设计及相关规范等各类要求 | m2 | 1602.58
本页小计
注：本表不含在分部分项工程项目清单中列项的措施项目费，在分部分项工程项目清单中列项的措施项目费见表 E.2.1-2。
表E.2.1-1 分部分项工程项目清单计价表
工程名称：3栋 标段： | [5 empty] | 第2页 共3页
序号 | 项目编码 | 项目名称 | 项目特征描述 | 计量 单位 | 工程量 | 金额(元)
[6 empty] | 综合单价 | 合价
6 | 011203001001 | 干挂石材墙面 | 1.M8x50螺栓,不锈钢挂码 2.15mm厚白麻花岗岩 3.具体做法详图纸 4.须满足建设单位、设计及相关规范等各类要求 | m2 | 244.87
7 | 011502001001 | 200*100EPS檐口线 | 1.200*100EPS檐口线 2.具体做法详图纸 3.须满足建设单位、设计及相关规范等各类要求 | m | 177
8 | 011502001002 | 200*200EPS檐口线 | 1.200*200EPS檐口线 2.具体做法详图纸 3.须满足建设单位、设计及相关规范等各类要求 | m | 45.28
9 | 011502001003 | 300*300EPS檐口线 | 1.300*300EPS檐口线 2.具体做法详图纸 3.须满足建设单位、设计及相关规范等各类要求 | m | 467.15
10 | 011102001001 | 麻石盖面 | 1.麻石盖面(厚度320mm) 2.含找平及粘接层 | m2 | 1.06
11 | 010807003001 | 铝合金百叶式空调外机罩 | 1.∠40x4镀锌角钢边框 2.成品铝合金百叶空调机罩 3.具体做法详图纸 4.须满足建设单位、设计及相关规范等各类要求 | m2 | 446.64
12 | 030701003001 | 空调外机移位 | 1.空调内外机需保护性拆除一次，复位安装一次，安装好后需检查是否正常运转 2.含空调内外机拆除、安装、移位、检查等所需所有工作内容 | 项 | 1
13 | 031001005001 | 铜管 | 1.每台空调增加1m铜管 | m | 168
14 | 030701003002 | 空调加制冷剂 | 1.补充空调制冷剂 | 台 | 168
15 | 031001008001 | 空调水管拆除 | 1.原空调排水管拆除 | m | 564.2
16 | 031001008002 | 新做空调水管 | 2.新做空调排水管PVC50 | m | 564.2
本页小计
注：本表不含在分部分项工程项目清单中列项的措施项目费，在分部分项工程项目清单中列项的措施项目费见表 E.2.1-2。
表E.2.1-1 分部分项工程项目清单计价表
工程名称：3栋 标段： | [5 empty] | 第3页 共3页
序号 | 项目编码 | 项目名称 | 项目特征描述 | 计量 单位 | 工程量 | 金额(元)
[6 empty] | 综合单价 | 合价
17 | 011601013001 | 建筑垃圾外运 | 1.所有土建、装修、安装工程折除的建筑垃圾外运 2.含渣土办证、卸土场占用费等垃圾外运所发生的一切相关费用 3.弃土运距:投标人自行考虑（结算时不作调整） 4.装车及运输方式:投标人自行综合考虑 5.按实际体积计算,不考虑松散系数 | m3 | 5.2
本页小计
合 计
注：本表不含在分部分项工程项目清单中列项的措施项目费，在分部分项工程项目清单中列项的措施项目费见表 E.2.1-2。

## E.03.1 措施项目清单计价表
表E.3.1 措施项目清单计价表
工程名称：3栋 标段： |  |  |  |  | 第1页 共1页
序号 | 项目编码 | 项目名称 | 工作内容 | 价格（元） | 备注
1 | 011601009001 | 安全生产 | 施工现场安全施工所需的各项措施
2 | 011601008001 | 环境保护 | 施工现场为达到环保要求所需的各项措施
3 | 011601007001 | 文明施工 | 施工现场文明施工、绿色施工所需的各项措施
4 | 011601006001 | 临时设施 | 为进行建设工程施工所需的生活和生产用的临时建(构)筑物和其他临时设施。包括临时设施的搭设、移拆、维修、清理、拆除后恢复等，以及因修建临时设施应由承包人所负责的有关内容
5 | 011601010001 | 冬雨季施工增加费 | 在冬季或雨季施工，引起防寒、保温、防滑、防潮和排除雨雪等措施的增加，人工、施工机械效率的降低等内容
6 | 011601001001 | 脚手架 | 搭设脚手架、斜道、上料平台，铺设安全网，铺(翻)脚手板，转运、改制、维修维护，拆除、堆放、整理，外运、归库等
7 | 011601002001 | 垂直运输 | 垂直运输机械进出场及安拆，固定装置、基础制作、安装，行走式机械轨道的铺设、拆除，设备运转、使用等
本页小计
合 计
注：措施项目清单费用构成详见本标准表E.3.2，大型机械进出场及安拆费用组成见本标准表E.3.4。

## E.04.1 其他项目清单计价表
表E.4.1 其他项目清单计价表
工程名称：3栋 标段： |  |  |  |  | 第1页 共1页
序号 | 项目名称 | 暂估（暂定） 金额（元） | 结算（确定） 金额（元） | 调整金额± （元） | 备注
1 | 暂列金额 |  |  |  | 详见本标准表E.4.2
2 | 专业工程暂估价 |  |  |  | 详见本标准表E.4.3
3 | 计日工 |  |  |  | 详见本标准表E.4.4
4 | 总承包服务费 |  |  |  | 详见本标准表E.4.5
5 | 合同中约定的其他项目
合 计 |  |  |  |  | —

## E.12.1 人工、材料、机械汇总表
表 E.12.1 人工、材料、机械汇总表
工程名称：3栋 标段： | [5 empty] | 第1页、共4页
序号 | 编码 | 名称(材料、机械规格型号) | 单位 | 数量 | 单价(元) | 合价(元) | 备注
1 | H00001 | 人工费 | 元 | 314583.466
2 | RGFCZZJ-1 | 装饰垂直运输人工费(市场价) | 元 | 9403.82
3 | 03010500016 | 不锈钢螺栓带帽带垫 M6×30 | 套 | 2100.985
4 | 03010500019 | 不锈钢螺栓带帽带垫 M8×30 | 套 | 2100.985
5 | 03041100001 | 不锈钢石材背栓 | 个 | 2100.985
6 | 03110700008 | 铁砂布 | 张 | 2.821
7 | 03130600008 | 合金钢钻头 | 个 | 14.007
8 | 03130600011 | 合金钢钻头 Φ10 | 个 | 43.458
9 | 03130700001 | 锯条 综合 | 根 | 6.375
10 | 03130700007 | 石料切割锯片 | 片 | 9.995
11 | 03130700014 | 割管刀片 | 片 | 8.4
12 | 03210500002 | 安全网 | m2 | 1546.818
13 | 03210700013 | 镀锌铁丝 Φ4.0 | kg | 443.647
14 | 03210700020 | 镀锌铁丝 Φ2.8-4.0 | kg | 0.672
15 | 03210900009 | 加工铁件 | kg | 318.328
16 | 04010400001 | 白水泥 | kg | 1923.971
17 | 04030500001 | 中净砂(过筛) | m3 | 3.114
18 | 05030100002 | 杉木锯材 | m3 | 0.149
19 | 08030000009~2 | 15mm厚白麻花岗岩 | m2 | 250.848
20 | 09270200001 | 耐碱玻纤网格布 | m2 | 4617.276
21 | 10150300001 | 铝合金挂件 干挂石材件 | 套 | 2100.985
22 | 11090100002~1 | 铝合金百叶窗 | m2 | 446.64
23 | 12070100001~1 | 200*100EPS檐口线 | m | 185.85
| 本页小计 |  | 元
元
注：增值税采用一般计税法计价时，材料、机械台班单价按除税单价填写；采用简易计税法计价时，材料、机械台班单价按含税单价填写。
表 E.12.1 人工、材料、机械汇总表
工程名称：3栋 标段： | [5 empty] | 第2页、共4页
序号 | 编码 | 名称(材料、机械规格型号) | 单位 | 数量 | 单价(元) | 合价(元) | 备注
24 | 12070100001~2 | 200*200EPS檐口线 | m | 47.544
25 | 12070100001~3 | 300*300EPS檐口线 | m | 490.508
26 | 13010100003~3 | 专用高强弹性腻子 | kg | 8234.142
27 | 13010900002 | 透明底漆 | kg | 1346.706
28 | 13030700004 | H型真石涂料 | kg | 19238.65
29 | 13031100015 | 防水漆(配套罩面漆) | kg | 1539.092
30 | 13050300002 | 醇酸防锈漆 红丹 | kg | 148.187
31 | 13350500005 | 聚硫密封膏 | kg | 50.949
32 | 14310700001 | 草酸 | kg | 846.501
33 | 14350600001 | 清洗剂 | kg | 423.251
34 | 14353500012 | 隔离剂 | kg | 1.035
35 | 14410000011 | 建筑胶 | kg | 196.235
36 | 14410000024 | 石材(云石)胶 | kg | 48.019
37 | 14410000039 | 密封胶 | kg | 97.14
38 | 17070100005 | 无缝钢管 Φ48×3.5 | kg | 1292.522
39 | 34020500002 | 密封油膏 | kg | 236.719
40 | 34090100003 | 毛刷 | 把 | 423.251
41 | 34110100002 | 水 | t | 70.508
42 | 34110200001 | 电 | kW·h | 40.905
43 | 35030100002 | 竹脚手板 侧编 | m2 | 113.885
44 | 35031500003 | 直角扣件 单个1.4kg | 个 | 710.293
45 | 35031500004 | 对接扣件 单个1.4kg | 个 | 214.963
46 | 35031500006 | 回转扣件 单个1.4kg | 个 | 35.675
| 本页小计 |  | 元
元
注：增值税采用一般计税法计价时，材料、机械台班单价按除税单价填写；采用简易计税法计价时，材料、机械台班单价按含税单价填写。
表 E.12.1 人工、材料、机械汇总表
工程名称：3栋 标段： | [5 empty] | 第3页、共4页
序号 | 编码 | 名称(材料、机械规格型号) | 单位 | 数量 | 单价(元) | 合价(元) | 备注
47 | 35031500009 | 脚手架底座 | 只 | 6.861
48 | 80010100005 | 预拌干混地面砂浆 DS M15.0 | m3 | 0.032
49 | 80010200003 | 预拌干混抹灰砂浆 DP M20.0 | m3 | 4.09
50 | 80090300002 | 干混界面砂浆 DIT M10 | m3 | 4.348
51 | 80210200002 | 商品混凝土（细石） C20 | m3 | 2.741
52 | 88010500001 | 其他材料费 | 元 | 12010.726
53 | BC000002 | 空调外机移位 | 项 | 168
54 | BC000003 | 空调加制冷剂 | 台 | 168
55 | WJJ171505~1 | 铜管 12.7 | m | 165.648
56 | WJJ172551 | 室外塑料排水管热熔直接 PVC50 | 个 | 151.206
57 | WJJ172568 | 塑料排水管 PVC50 | m | 560.251
58 | WJJ180703 | 给水室内铜管卡压管件 | 个 | 225.288
59 | J1-35 | 电动夯实机 夯击能量(N·m) 250 小型 | 台班 | 0.045
60 | J4-5 | 载重汽车 装载质量(t) 6 中型 | 台班 | 2.758
61 | J4-12 | 自卸汽车 装载质量(t) 8 中型 | 台班 | 0.122
62 | J4-33 | 洒水车 罐容量(L) 4000 中型 | 台班 | 0.005
63 | J6-14 | 干混砂浆罐式搅拌机 200(L) 小型 | 台班 | 1.456
64 | J7-12 | 木工圆锯机 直径(mm) 500 小型 | 台班 | 0.018
65 | J7-102 | 岩石切割机 功率(kW) 3 小型 | 台班 | 9.715
66 | J7-124 | 电锤 520W 小型 | 台班 | 86.871
67 | J8-32 | 试压泵 压力(MPa) 30 小型 | 台班 | 0.017
68 | J10-6 | 电动空气压缩机 排气量(m3/min) 1 中型 | 台班 | 46.173
69 | J12-48 | 锥形双头台式打孔机 中型 | 台班 | 3.012
70 | JX003 | 吊装机械（综合） | 台班 | 0.034
| 本页小计 |  | 元
元
注：增值税采用一般计税法计价时，材料、机械台班单价按除税单价填写；采用简易计税法计价时，材料、机械台班单价按含税单价填写。
表 E.12.1 人工、材料、机械汇总表
工程名称：3栋 标段： | [5 empty] | 第4页、共4页
序号 | 编码 | 名称(材料、机械规格型号) | 单位 | 数量 | 单价(元) | 合价(元) | 备注
元
| 本页小计 |  | 元
| 合 计 |  | 元
注：增值税采用一般计税法计价时，材料、机械台班单价按除税单价填写；采用简易计税法计价时，材料、机械台班单价按含税单价填写。