## E.02.1-1 分部分项工程项目清单计价表(实体清单)
湘中历史文化基本陈列之梅山骄子革命楷模--成仿吾生平事迹陈列布展项目展陈类清单
序号 | 项目名称 | 项目特征描述 | 计量 单位 | 工程量 | 金额(元) |  |  | 备注
[5 empty] | 单价 | 合价
一、 | 展柜展台 |  |  |  |  | 205203.2
1 | 定制平柜 | 1.框架及柜体采用1.5-2.0mm优质冷轧钢板全自动激光下料/刨槽/折弯/钣金/焊接； 2.采用博物馆专用优质超白玻璃，夹胶玻璃厚度为6mm+0.76mm+6mm具有防爆功能，同时阻断红外线和紫外线； 3.柜内基础展台采用中纤板+装饰布采用免胶工艺固定，外掀式液压助力开启，开启空间可达90%以上； 4.展柜表面高温无尘静电喷涂，底部安装水平调节地脚，亚光高温无尘喷塑； 5.中性硅橡胶管和中性密封胶相结合，博物馆专业防盗锁具。 6.内置可调光led灯带，光照度不低于350Lux,色温2500K-3500K，展柜专用射灯，显指数Ra95。 7.尺寸：（1600+1600+1200+2100+1200+1200+2000）*900*500 | m | 10.9 | 8000 | 87200 | 87200
2 | 定制通柜 | 1.框架及柜体采用1.5-2.0mm优质冷轧钢板全自动激光下料/刨槽/折弯/钣金/焊接； 2.采用博物馆专用优质超白玻璃，夹胶玻璃厚度为6mm+0.76mm+6mm具有防爆功能，同时阻断红外线和紫外线； 3.柜内基础展台采用中纤板+装饰布采用免胶工艺固定，导轨左右平推开启 4.展柜表面高温无尘静电喷涂，底部安装水平调节地脚，亚光高温无尘喷塑； 5.中性硅橡胶管和中性密封胶相结合，博物馆专业防盗锁具。 6.内置可调光led灯带，光照度不低于350Lux,色温2500K-3500K，展柜专用射灯，显指数Ra95。 7.尺寸：4770*3000*700 | m | 4.77 | 10800 | 51516 | 51516
3 | 定制壁龛 | 1.框架及柜体采用1.5-2.0mm优质冷轧钢板全自动激光下料/刨槽/折弯/钣金/焊接； 2.采用博物馆专用优质超白玻璃，夹胶玻璃厚度为6mm+0.76mm+6mm具有防爆功能，同时阻断红外线和紫外线； 3.柜内基础展台采用中纤板+装饰布采用免胶工艺固定，导轨左右平推开启 4.展柜表面高温无尘静电喷涂，底部安装水平调节地脚，亚光高温无尘喷塑； 5.中性硅橡胶管和中性密封胶相结合，博物馆专业防盗锁具。 6.内置可调光led灯带，光照度不低于350Lux,色温2500K-3500K，展柜专用射灯，显指数Ra95。 7.定制成品安装，边缘接口打磨收口处理 8.尺寸：（700+1450）*450*350 | m | 2.15 | 6000 | 12900 | 12900
4 | 展架 | 1.专业厂家定制金属支架展架，铝型材边框，亚克力支脚，内置亚麻布包布底板 2.专业打包保护、专车运输 3.专业技术人员安装 | 个 | 40 | 800 | 32000 | 32000
5 | 积木台 | 1.专业厂家定制异形造型亚麻布积木台，15mm厚阻燃板基础，外敷亚麻布，1406*284mm，785*407mm 2.专业打包保护、专车运输 3.专业技术人员安装 | 个 | 2 | 600 | 1200 | 1200
6 | 展示柜 | 1.专业家具厂家定制， 采用E1级环保板材， 采用防潮防虫处理，木质坚硬，尺寸：3640mm*3000mm*350mm 2.专业打包保护、专车运输 3.专业技术人员安装 | m | 3.64 | 1480 | 5387.2 | 5387.2
7 | 安装费 |  | 项 | 1 | 15000 | 15000 | 15000
二、 | 图文版面 |  |  |  |  | 435511.4
8 | 丝印版画1 | 1.调研采风.资料收集.史料考证，美院教授级艺术家团队进行小稿创作，省级、市级、县区级专家会审 2.高清放大制图，画面细节修复，艺术家赴项目现场复核尺寸，Illustratar超高清模块化分割出图，潘通配色系统（PMS）专业色彩打样校对。 3.专业厂家定制，日本进口喷头6PL,标配的CMYK系统机器，画面高档进口宣绒布，高清进口环保油墨uv光敏喷印，抗燃B1级，抗划痕，抗刮擦 4.专业保护打包、运输 5.艺术家现场指导，专业技术人员安装与调试 | ㎡ | 232.49 | 600 | 139494 | 139494
9 | 丝印版画2(特订异形灯箱) | 1.调研采风.资料收集.史料考证，美院教授级艺术家团队进行小稿创作，省级、市级、县区级专家会审 2.高清放大制图，画面细节修复，艺术家赴项目现场复核尺寸，Illustratar超高清模块化分割出图，潘通配色系统（PMS）专业色彩打样校对。 3.专业厂家定制，合金板框体折边成型,边缘倒角、打磨、抛光，LEDD发光单元均匀布置，软膜/亚克力UV光敏喷印灯箱。 4.专业保护打包.专车长途（杭州）运输到郴州市.卸车。 5.艺术家现场指导，专业技术人员安装与调试 | ㎡ | 33.82 | 1280 | 43289.6 | 43289.6
10 | 丝印版画3(特订灯箱) | 1.调研采风.资料收集.史料考证，美院教授级艺术家团队进行小稿创作，省级、市级、县区级专家会审 2.高清放大制图，画面细节修复，艺术家赴项目现场复核尺寸，Illustratar超高清模块化分割出图，潘通配色系统（PMS）专业色彩打样校对。 3.专业厂家定制，合金板框体折边成型,边缘倒角、打磨、抛光，LEDD发光单元均匀布置，软膜/亚克力UV光敏喷印灯箱。 4.专业保护打包.专车长途（杭州）运输到郴州市.卸车。 5.艺术家现场指导，专业技术人员安装与调试 | ㎡ | 7.1 | 1050 | 7455 | 7455
11 | 定制立体 展板1 | 1.调研采风.资料收集.史料考证，美院教授级艺术家团队进行小稿创作，省级，市级，县区级多轮专家会审，多轮小稿打印校稿 2.高清放大制图，画面细节修复，艺术家赴项目现场复核尺寸，Illustratar超高清模块化分割出图，潘通配色系统（PMS）专业色彩打样校对。 3.专业厂家定制，3mm厚铝合金立体展板，折边300mm内部钢结构造型，高清进口环保油墨uv光敏喷印，抗划痕，抗刮擦 4.专业保护打包、运输 5.艺术家现场指导，专业技术人员安装与调试 | ㎡ | 24.6 | 3680 | 90528 | 90528
12 | 定制立体 展板2 | 1.调研采风.资料收集.史料考证，美院教授级艺术家团队进行小稿创作，省级，市级，县区级多轮专家会审，多轮小稿打印校稿 2.高清放大制图，画面细节修复，艺术家赴项目现场复核尺寸，Illustratar超高清模块化分割出图，潘通配色系统（PMS）专业色彩打样校对。 3.专业厂家定制，3mm铝合金超窄边框，厚度30mm，表面宣绒布高清uv光敏喷印。 4.专业保护打包.、运输 5.艺术家现场指导，专业技术人员安装与调试 | ㎡ | 43.71 | 1680 | 73432.8 | 73432.8
13 | 定制立体 展板3 | 1.调研采风.资料收集.史料考证，美院教授级艺术家团队进行小稿创作，省级，市级，县区级多轮专家会审，多轮小稿打印校稿 2.高清放大制图，画面细节修复，艺术家赴项目现场复核尺寸，Illustratar超高清模块化分割出图，潘通配色系统（PMS）专业色彩打样校对。 3..专业厂家定制，20mm厚PVC表面高清UV光敏喷印 4.专业保护打包、运输 5.艺术家现场指导，专业技术人员安装与调试 | m2 | 2.5 | 1280 | 3200 | 3200
14 | 定制立体 展板4 | 1.调研采风.资料收集.史料考证，美院教授级艺术创作团队进行小稿创作，多轮专家会审，多轮小稿打印校稿 2.艺术制图二次创作，画面细节修复，中国美术学院连放教授方案主创及监制，艺术家赴项目现场复核尺寸，Illustratar超高清模块化分割出图，潘通配色系统（PMS）专业色彩打样校对。 3.专业厂家定制，定制15mm厚仿大理石，表面贴20mm厚度艺术亚克力立体雕刻字，字高70mm，52个。抗划痕，抗刮擦。 4.专业保护打包、运输 5.艺术家现场指导，专业技术人员安装与调试 | ㎡ | 7.6 | 1880 | 14288 | 14288
15 | 定制立体 展板5 | 1.调研采风.资料收集.史料考证，美院教授级艺术创作团队进行小稿创作，多轮专家会审，多轮小稿打印校稿 2.艺术制图二次创作，画面细节修复，中国美术学院连放教授方案主创及监制，艺术家赴项目现场复核尺寸，Illustratar超高清模块化分割出图，潘通配色系统（PMS）专业色彩打样校对。 3.专业厂家定制，定制15mm厚仿大理石，表面三维立体雕刻阴刻手工填色。抗划痕，抗刮擦。 4.专业保护打包、运输 5.艺术家现场指导，专业技术人员安装与调试 | ㎡ | 7.6 | 1880 | 14288 | 14288
16 | 定制立体 展板6 | 1.调研采风.资料收集.史料考证，美院教授级艺术创作团队进行小稿创作，多轮专家会审，多轮小稿打印校稿 2.艺术制图二次创作，画面细节修复，中国美术学院连放教授方案主创及监制，艺术家赴项目现场复核尺寸，Illustratar超高清模块化分割出图，潘通配色系统（PMS）专业色彩打样校对。 3.专业厂家定制，定制50mm厚，30mm宽实木边框，内嵌写真布 表面高清uv光敏喷印。抗划痕，抗刮擦。500mm*700mm 4.专业保护打包、运输 5.艺术家现场指导，专业技术人员安装与调试 | 块 | 8 | 240 | 1920 | 1920
17 | 艺术立体字1 | 1.调研采风.资料收集.史料考证，美院教授级艺术家团队进行小稿创作，省级、市级、县区级专家会审 2.高清放大制图，画面细节修复，艺术家赴项目现场复核尺寸，Illustratar超高清模块化分割出图，潘通配色系统（PMS）专业色彩打样校对。 3.专业厂家定制20mm厚度艺术亚克力立体雕刻中文字，尺寸146*146mm 4.专业保护打包、运输。 5.艺术家现场指导，专业技术人员安装与调试。 | 个 | 28 | 208 | 5824 | 5824
18 | 艺术立体字2 | 1.调研采风.资料收集.史料考证，美院教授级艺术家团队进行小稿创作，省级、市级、县区级专家会审 2.高清放大制图，画面细节修复，艺术家赴项目现场复核尺寸，Illustratar超高清模块化分割出图，潘通配色系统（PMS）专业色彩打样校对。 3.专业厂家定制20mm厚度艺术亚克力立体雕刻中文字，尺寸150*175mm 4.专业保护打包、运输。 5.艺术家现场指导，专业技术人员安装与调试。 | 个 | 8 | 148 | 1184 | 1184
19 | 艺术立体字3 | 1.调研采风.资料收集.史料考证，美院教授级艺术家团队进行小稿创作，省级、市级、县区级专家会审 2.高清放大制图，画面细节修复，艺术家赴项目现场复核尺寸，Illustratar超高清模块化分割出图，潘通配色系统（PMS）专业色彩打样校对。 3.专业厂家定制20mm厚度艺术亚克力立体雕刻中文字，尺寸160*160mm 4.专业保护打包、运输。 5.艺术家现场指导，专业技术人员安装与调试。 | 个 | 16 | 118 | 1888 | 1888
20 | 艺术立体字4 | 1.调研采风.资料收集.史料考证，美院教授级艺术家团队进行小稿创作，省级、市级、县区级专家会审 2.高清放大制图，画面细节修复，艺术家赴项目现场复核尺寸，Illustratar超高清模块化分割出图，潘通配色系统（PMS）专业色彩打样校对。 3.专业厂家定制20mm厚度艺术亚克力立体雕刻中文字，尺寸175*175mm 4.专业保护打包、运输。 5.艺术家现场指导，专业技术人员安装与调试。 | 个 | 16 | 115 | 1840 | 1840
21 | 艺术立体字5 | 1.调研采风.资料收集.史料考证，美院教授级艺术家团队进行小稿创作，省级、市级、县区级专家会审 2.高清放大制图，画面细节修复，艺术家赴项目现场复核尺寸，Illustratar超高清模块化分割出图，潘通配色系统（PMS）专业色彩打样校对。 3.专业厂家定制20mm厚度艺术亚克力立体雕刻中文字，字高220*220mm 4.专业保护打包、运输。 5.艺术家现场指导，专业技术人员安装与调试。 | 个 | 14 | 110 | 1540 | 1540
22 | 艺术立体字6 | 1.调研采风.资料收集.史料考证，美院教授级艺术家团队进行小稿创作，省级、市级、县区级专家会审 2.高清放大制图，画面细节修复，艺术家赴项目现场复核尺寸，Illustratar超高清模块化分割出图，潘通配色系统（PMS）专业色彩打样校对。 3.专业厂家定制10mm厚度艺术亚克力立体雕刻中文字，尺寸60*60mm 4.专业保护打包、运输。 5.艺术家现场指导，专业技术人员安装与调试。 | 个 | 48 | 76 | 3648 | 3648
23 | 艺术立体字7 | 1.调研采风.资料收集.史料考证，美院教授级艺术家团队进行小稿创作，省级、市级、县区级专家会审 2.高清放大制图，画面细节修复，艺术家赴项目现场复核尺寸，Illustratar超高清模块化分割出图，潘通配色系统（PMS）专业色彩打样校对。 3.专业厂家定制10mm厚度艺术亚克力立体雕刻中文字，尺寸65*65mm 4.专业保护打包、运输。 5.艺术家现场指导，专业技术人员安装与调试。 | 个 | 90 | 76 | 6840 | 6840
24 | 艺术立体字8 | 1.调研采风.资料收集.史料考证，美院教授级艺术家团队进行小稿创作，省级、市级、县区级专家会审 2.高清放大制图，画面细节修复，艺术家赴项目现场复核尺寸，Illustratar超高清模块化分割出图，潘通配色系统（PMS）专业色彩打样校对。 3.专业厂家定制10mm厚度艺术亚克力立体雕刻中文字，尺寸60*80mm 4.专业保护打包、运输。 5.艺术家现场指导，专业技术人员安装与调试。 | 个 | 19 | 63 | 1197 | 1197
25 | 艺术立体字9 | 1.调研采风.资料收集.史料考证，美院教授级艺术家团队进行小稿创作，省级、市级、县区级专家会审 2.高清放大制图，画面细节修复，艺术家赴项目现场复核尺寸，Illustratar超高清模块化分割出图，潘通配色系统（PMS）专业色彩打样校对。 3.专业厂家定制10mm厚度艺术亚克力立体雕刻中文字，尺寸65*90mm 4.专业保护打包、运输。 5.艺术家现场指导，专业技术人员安装与调试。 | 个 | 262 | 60 | 15720 | 15720
26 | 艺术立体字10 | 1.调研采风.资料收集.史料考证，美院教授级艺术家团队进行小稿创作，省级、市级、县区级专家会审 2.高清放大制图，画面细节修复，艺术家赴项目现场复核尺寸，Illustratar超高清模块化分割出图，潘通配色系统（PMS）专业色彩打样校对。 3.专业厂家定制10mm厚度艺术亚克力立体雕刻中文字，尺寸75*75mm 4.专业保护打包、运输。 5.艺术家现场指导，专业技术人员安装与调试。 | 个 | 33 | 55 | 1815 | 1815
27 | 艺术立体字11 | 1.调研采风.资料收集.史料考证，美院教授级艺术家团队进行小稿创作，省级、市级、县区级专家会审 2.高清放大制图，画面细节修复，艺术家赴项目现场复核尺寸，Illustratar超高清模块化分割出图，潘通配色系统（PMS）专业色彩打样校对。 3.专业厂家定制10mm厚度艺术亚克力立体雕刻中文字，尺寸85*85mm 4.专业保护打包、运输。 5.艺术家现场指导，专业技术人员安装与调试。 | 个 | 9 | 40 | 360 | 360
28 | 艺术立体字12 | 1.调研采风.资料收集.史料考证，美院教授级艺术家团队进行小稿创作，省级、市级、县区级专家会审 2.高清放大制图，画面细节修复，艺术家赴项目现场复核尺寸，Illustratar超高清模块化分割出图，潘通配色系统（PMS）专业色彩打样校对。 3.专业厂家定制10mm厚度艺术亚克力立体雕刻中文字，尺寸100*100mm 4.专业保护打包、运输。 5.艺术家现场指导，专业技术人员安装与调试。 | 个 | 16 | 40 | 640 | 640
29 | 艺术立体字13 | 1.调研采风.资料收集.史料考证，美院教授级艺术家团队进行小稿创作，省级、市级、县区级专家会审 2.高清放大制图，画面细节修复，艺术家赴项目现场复核尺寸，Illustratar超高清模块化分割出图，潘通配色系统（PMS）专业色彩打样校对。 3.专业厂家定制10mm厚度艺术亚克力立体雕刻中文字，尺寸110*110mm 4.专业保护打包、运输。 5.艺术家现场指导，专业技术人员安装与调试。 | 个 | 97 | 40 | 3880 | 3880
30 | 艺术立体字14 | 1.调研采风.资料收集.史料考证，美院教授级艺术家团队进行小稿创作，省级、市级、县区级专家会审 2.高清放大制图，画面细节修复，艺术家赴项目现场复核尺寸，Illustratar超高清模块化分割出图，潘通配色系统（PMS）专业色彩打样校对。 3.专业厂家定制10mm厚度艺术亚克力立体雕刻中文字，尺寸170*50mm 4.专业保护打包、运输。 5.艺术家现场指导，专业技术人员安装与调试。 | 个 | 31 | 40 | 1240 | 1240
三、 | 艺术场景复原 |  |  |  |  | 114580
A3.1 | 创造社艰难创办-场景复原 |  |  |  |  | 59290
31 | 民国时期柜子：长700mm宽300mm高600mm | 1.民国时期柜子：长700mm宽300mm高600mm 2.专业复原 、效果处理 | 项 | 1 | 2200 | 2200 | 2200
32 | 民国时期柜子：长900mm宽400mm高960mm | 1.民国时期柜子：长900mm宽400mm高960mm 2.专业复原 、效果处理 | 组 | 1 | 2600 | 2600 | 2600
33 | 民国时期柜子：长900mm宽460mm高1800mm | 1.民国时期柜子：长900mm宽460mm高1800mm 2.专业复原 、效果处理 | 组 | 1 | 3200 | 3200 | 3200
34 | 民国时期柜子：长1400mm宽400mm高800mm | 1.民国时期柜子：长1400mm宽400mm高800mm 2.专业复原 、效果处理 | 组 | 1 | 3000 | 3000 | 3000
35 | 民国时期柜子：长1200mm宽400mm高1800mm | 1.民国时期柜子：长1200mm宽400mm高1800mm 2.专业复原 、效果处理 | 组 | 1 | 3800 | 3800 | 3800
36 | 民国时期办公桌：长1700mm宽700mm高800mm | 1.民国时期办公桌：长1700mm宽700mm高800mm 2.专业复原 、效果处理 | 张 | 2 | 4200 | 8400 | 8400
37 | 民国时期椅子 | 1.民国时期椅子 2.专业复原 、效果处理 | 把 | 2 | 600 | 1200 | 1200
38 | 民国时期家具——热水瓶 | 1.民国时期家具——热水瓶 2.专业复原 、效果处理 | 个 | 1 | 350 | 350 | 350
39 | 民国时期家具——水杯 | 1.民国时期家具——水杯 2.专业复原 、效果处理 | 个 | 4 | 260 | 1040 | 1040
40 | 民国时期家具——台灯 | 1.民国时期家具——台灯 2.专业复原 、效果处理 | 盏 | 2 | 1500 | 3000 | 3000
41 | 民国时期家具——皮箱 | 1.民国时期家具——皮箱 2.专业复原 、效果处理 | 个 | 3 | 1500 | 4500 | 4500
42 | 民国时期家具——电话 | 1.民国时期家具——电话 2.专业复原 、效果处理 | 台 | 2 | 3000 | 6000 | 6000
43 | 民国时期家具——笔筒 | 1.民国时期家具——笔筒 2.专业复原 、效果处理 | 套 | 2 | 250 | 500 | 500
44 | 装饰书本、报纸 | 1.装饰书本、报纸 2.专业复原 、效果处理 | 件 | 15 | 600 | 9000 | 9000
45 | 民国时期家具——吊灯 | 1.民国时期家具——吊灯 2.专业复原 、效果处理 | 套 | 2 | 750 | 1500 | 1500
46 | 民国时期书本 | 1.民国时期书本 2.专业复原 、效果处理 | 本 | 15 | 600 | 9000 | 9000
A3.2 | 长征途中故事会-场景复原 |  |  |  |  | 26330
47 | 仿制草地 | 1.仿制草地 2.专业复原 、效果处理 | ㎡ | 7.99 | 3000 | 23970 | 23970
48 | 柴火篝火，定制LED仿真火焰。 | 1.柴火篝火，定制LED仿真火焰。 2.专业复原 、效果处理 | 项 | 1 | 2000 | 2000 | 2000
49 | 红军时期烧水壶 | 1.红军时期烧水壶 2.专业复原 、效果处理 | 项 | 1 | 360 | 360 | 360
A3.3 | 窑洞里的思政课-场景复原 |  |  |  |  | 14480
50 | 民国时期课桌:长1300mm宽600mm高800mm | 1.民国时期课桌:长1300mm宽600mm高800mm 2.专业复原 、效果处理 | 张 | 4 | 2000 | 8000 | 8000
51 | 民国时期课椅 | 1.民国时期课椅 2.专业复原 、效果处理 | 把 | 4 | 480 | 1920 | 1920
52 | 民国时期煤油灯 | 1.民国时期煤油灯 2.专业复原 、效果处理 | 个 | 4 | 180 | 720 | 720
53 | 仿民国时期书本 | 1.仿民国时期书本 2.专业复原 、效果处理 | 本 | 8 | 480 | 3840 | 3840
A3.4 | 中央党校顾问办公室复原陈列-场景复原 |  |  |  |  | 14480
54 | 民国时期课桌:长1300mm宽600mm高800mm | 1.民国时期课桌:长1300mm宽600mm高800mm 2.专业复原 、效果处理 | 张 | 4 | 2000 | 8000 | 8000
55 | 民国时期课椅 | 1.民国时期课椅 2.专业复原 、效果处理 | 把 | 4 | 480 | 1920 | 1920
56 | 民国时期煤油灯 | 1.民国时期煤油灯 专业复原 、效果处理 | 个 | 4 | 180 | 720 | 720
57 | 仿民国时期书本 | 1.仿民国时期书本 2.专业复原 、效果处理 | 本 | 8 | 480 | 3840 | 3840
四、 | 创作画与艺术雕塑 |  |  |  |  | 249731.2
A4.1 | 艺术创作画 |  |  |  |  | 88800
58 | 艺术创作画 | 1.现场以及各地采风、资料收集困难、本着尊重历史原则，史料甄别考证，深入挖掘，脚本编写，美院教授级艺术创作团队方案创作，组织专家会审，内容策划方案完善定稿。 2.美院教授级艺术创作团队圆雕小稿创作，专家评审，小稿修改完善后定稿。构思-构图-草图-完整线稿-专家会审-完善小稿-定稿 。 3.美院教授级艺术创作团队小泥稿制作，专家会审，按专家意见调整修改，小泥稿修改确定，备泥加工 4.美院教授级艺术创作团队1：1等比例泥稿创作：钢架焊接搭建造型，团队大泥堆塑，构图、雕塑造型、写实刻画，按专家意见多次调整修改。 5.美院教授级艺术创作团队，碳纤维玻璃钢复合材料圆雕翻模制样，石膏脱模处理，打磨，底座，专家会审。 6.美院教授级艺术创作团队手工艺术绘制上色，专家会审，按专家意见调整修改，确定最终效果。 7.木箱保护打包、专车运输、吊机卸车，机械及人工配合搬运。 8.美院教授级艺术创作团队现场安装（需根据现场环境及空间要求多次调整整体空间效果）。整体调整，打磨完善艺术效果，成品防护。 | 幅 | 6 | 14800 | 88800 | 88800
A4.2 | 艺术雕塑 |  |  |  |  | 160931.2
59 | 人物雕塑 | 1.现场以及各地采风、资料收集困难、本着尊重历史原则，史料甄别考证，深入挖掘，脚本 编写，美院教授级艺术创作团队方案创作，组织专家会审，内容策划方案完善定稿。 2.美院教授级艺术创作团队圆雕小稿创作，专家评审，小稿修改完善后定稿。构思-构图-草图-完整线稿-专家会审-完善小稿-定稿 。 3.美院教授级艺术创作团队小泥稿制作，专家会审，按专家意见调整修改，小泥稿修改确定，备泥加工 4.美院教授级艺术创作团队1：1等比例泥稿创作：钢架焊接搭建造型，团队大泥堆塑，构图、雕塑造型、写实刻画，按专家意见多次调整修改。 5.美院教授级艺术创作团队，碳纤维玻璃钢复合材料圆雕翻模制样，石膏脱模处理，打磨，底座，专家会审。 6.美院教授级艺术创作团队手工艺术绘制上色，专家会审，按专家意见调整修改，确定最终效果。 7.木箱保护打包、专车运输、吊机卸车，机械及人工配合搬运。 8.美院教授级艺术创作团队现场安装（需根据现场环境及空间要求多次调整整体空间效果）。整体调整，打磨完善艺术效果，成品防护。 | 尊 | 1 | 88000 | 88000 | 88000
60 | 山形景观小品 | 1.现场以及各地采风、 资料收集困难、本着尊重历史原则，史料甄别考证，深入挖掘，脚本编写，美院教授级艺术创作团队方案创作，组织专家会审，内容策划方案完善定稿。 2.山形小品雕塑3D建模设计，效果图渲染合成 。 3.山形小品雕塑模型3D小稿打印，专家会审，按专家意见调整修改，小稿修改确定。 4.山形小品雕塑1：1等比例3D泡沫打印。 5.美院教授级艺术创作团队，碳纤维玻璃钢复合材料圆雕翻模制样，石膏脱模处理，打磨，底座，专家会审。 6.美院教授级艺术创作团队手工艺术绘制上色，专家会审，按专家意见调整修改，确定最终效果。 7.木箱保护打包、专车运输、吊机卸车，机械及人工配合搬运。 8.美院教授级艺术创作团队现场安装（需根据现场环境及空间要求多次调整整体空间效果）。整体调整，打磨完善艺术效果，成品防护。 9.山形高700mm。 | ㎡ | 18.04 | 2880 | 51955.2 | 51955.2
61 | 窑洞墙面做旧复原 | 1.现场以及各地采风、资料收集困难、本着尊重历史原则，史料甄别考证，深入挖掘，脚本 编写，美院教授级艺术创作团队方案创作，组织专家会审，内容策划方案完善定稿。 2.中国美院艺术家团队画稿创作,构思-构图-草图-完整线稿-专家会审-完善画稿-定稿。 3.墙皮肌理塑形，局部浮雕。 4.中国美院艺术家团队，仿民国时期延安窑洞质感上色处理。 | ㎡ | 57 | 368 | 20976 | 20976
五、 | 展品征集与仿制 |  |  |  |  | 120000
A5.1 | 展品征集 |  |  |  |  | 120000
62 | 展品征集 | 1.图片与老照片 2.征集或收集、修复、放大（电子文件) | 张 | 200 | 600 | 120000 | 120000
六、 | 展品仿制 |  |  |  |  | 56655
A6.1 | 文献类展品 |  |  |  |  | 38535
63 | 《创造周报》 | 1.Illustratar超高清模块化分割出图，潘通配色系统（PMS）专业色彩打样校对 2.仿古高档纸印刷，艺术做旧处理，装裱 3.打包保护，专人专车运输 4.摆放安装，专家调试 | 件 | 1 | 248 | 248 | 248
64 | 《创造日汇刊》 | 1.Illustratar超高清模块化分割出图，潘通配色系统（PMS）专业色彩打样校对 2.仿古高档纸印刷，艺术做旧处理，装裱 3.打包保护，专人专车运输 4.摆放安装，专家调试 | 件 | 1 | 248 | 248 | 248
65 | 《创造月刊》 | 1.Illustratar超高清模块化分割出图，潘通配 色系统（PMS）专业色彩打样校对 2.仿古高档纸印刷，艺术做旧处理，装裱 3.打包保护，专人专车运输 4.摆放安装，专家调试 | 件 | 1 | 248 | 248 | 248
66 | 成仿吾编辑、刻写的第45期《赤光》 | 1.Illustratar超高清模块化分割出图，潘通配色系统（PMS）专业色彩打样校对 2.仿古高档纸印刷，艺术做旧处理，装裱 3.打包保护，专人专车运输 4.摆放安装，专家调试 | 件 | 16 | 248 | 3968 | 3968
67 | 成仿吾的党证 | 1.Illustratar超高清模块化分割出图，潘通配色系统（PMS）专业色彩打样校对 2.仿古高档纸印刷，艺术做旧处理，装裱 3.打包保护，专人专车运输 4.摆放安装，专家调试 | 件 | 1 | 1000 | 1000 | 1000
68 | 夏乘《苏俄社会主义建设的猛进》 | 1.Illustratar超高清模块化分割出图，潘通配色系统（PMS）专业色彩打样校对 2.仿古高档纸印刷，艺术做旧处理，装裱 3.打包保护，专人专车运输 4.摆放安装，专家调试 | 件 | 3 | 248 | 744 | 744
69 | 华北大学校徽布章 | 1.Illustratar超高清模块化分割出图，潘通配色系统（PMS）专业色彩打样校对 2.仿古高档纸印刷，艺术做旧处理，装裱 3.打包保护，专人专车运输 4.摆放安装，专家调试 | 块 | 1 | 2800 | 2800 | 2800
70 | 华北大学毕业证 | 1.Illustratar超高清模块化分割出图，潘通配色系统（PMS）专业色彩打样校对 2.仿古高档纸印刷，艺术做旧处理，装裱 3.打包保护，专人专车运输 4.摆放安装，专家调试 | 件 | 1 | 1000 | 1000 | 1000
71 | 张琳佩戴的陕北公学学员胸牌 | 1.Illustratar超高清模块化分割出图，潘通配色系统（PMS）专业色彩打样校对 2.仿古高档纸印刷，艺术做旧处理，装裱 3.打包保护，专人专车运输 4.摆放安装，专家调试 | 件 | 1 | 2800 | 2800 | 2800
72 | 书籍《流浪》 | 1.Illustratar超高清模块化分割出图，潘通配色系统（PMS）专业色彩打样校对 2.仿古高档纸印刷，艺术做旧处理，装裱 3.打包保护，专人专车运输 4.摆放安装，专家调试 | 件 | 1 | 880 | 880 | 880
73 | 书籍《使命》 | 1.Illustratar超高清模块化分割出图，潘通配色系统（PMS）专业色彩打样校对 2.仿古高档纸印刷，艺术做旧处理，装裱 3.打包保护，专人专车运输 4.摆放安装，专家调试 | 件 | 1 | 880 | 880 | 880
74 | 书籍《从文学革命到革命文学》（与郭沫若合著） | 1.Illustratar超高清模块化分割出图，潘通配色系统（PMS）专业色彩打样校对 2.仿古高档纸印刷，艺术做旧处理，装裱 3.打包保护，专人专车运输 4.摆放安装，专家调试 | 件 | 1 | 1080 | 1080 | 1080
75 | 1938年，成仿吾与《解放日报》编辑徐冰合译《共产党宣言》 | 1.Illustratar超高清模块化分割出图，潘通配色系统（PMS）专业色彩打样校对 2.仿古高档纸印刷，艺术做旧处理，装裱 3.打包保护，专人专车运输 4.摆放安装，专家调试 | 件 | 3 | 155 | 465 | 465
76 | 1952年，成仿吾在中国人民大学工作，他抽空将延安版的《宣言》中译本稍加校正，作为《宣言》出版105周年、马克思诞生135周年纪念版，由中国人民大学和东北师范大学少量印行，供校内使用。 | 1.Illustratar超高清模块化分割出图，潘通配色系统（PMS）专业色彩打样校对 2.仿古高档纸印刷，艺术做旧处理，装裱 3.打包保护，专人专车运输 4.摆放安装，专家调试 |  | 1 | 880 | 880 | 880
77 | 《永远的怀念》文稿（1977年写给朱德委员长） | 1.Illustratar超高清模块化分割出图，潘通配色系统（PMS）专业色彩打样校对 2.仿古高档纸印刷，艺术做旧处理，装裱 3.打包保护，专人专车运输 4.摆放安装，专家调试 | 件 | 5 | 500 | 2500 | 2500
78 | 《译后记》文稿 | 1.Illustratar超高清模块化分割出图，潘通配色系统（PMS）专业色彩打样校对 2.仿古高档纸印刷，艺术做旧处理，装裱 3.打包保护，专人专车运输 4.摆放安装，专家调试 | 件 | 5 | 50 | 250 | 250
79 | 《共产党宣言》修改稿 | 1.Illustratar超高清模块化分割出图，潘通配色系统（PMS）专业色彩打样校对 2.仿古高档纸印刷，艺术做旧处理，装裱 3.打包保护，专人专车运输 4.摆放安装，专家调试 | 5 | 1 | 20 | 20 | 20
80 | 牛皮鞋 | 1.Illustratar超高清模块化分割出图，潘通配色系统（PMS）专业色彩打样校对 2.牛皮鞋定制，艺术做旧处理，装裱 3.打包保护，专人专车运输 4.摆放安装，专家调试 | 件 | 1 | 1080 | 1080 | 1080
81 | 毯子 | 1.Illustratar超高清模块化分割出图，潘通配色系统（PMS）专业色彩打样校对 2.毛毯定制，艺术做旧处理，装裱 3.打包保护，专人专车运输 4.摆放安装，专家调试 | 件 | 1 | 880 | 880 | 880
82 | 干粮 | 1.Illustratar超高清模块化分割出图，潘通配色系统（PMS）专业色彩打样校对 2.干粮仿真，艺术做旧处理，装裱 3.打包保护，专人专车运输 4.摆放安装，专家调试 | 件 | 1 | 1080 | 1080 | 1080
83 | 红缨枪 | 1.Illustratar超高清模块化分割出图，潘通配色系统（PMS）专业色彩打样校对 2.仿古红缨枪，艺术做旧处理，装裱 3.打包保护，专人专车运输 4.摆放安装，专家调试 | 件 | 1 | 580 | 580 | 580
84 | 雨伞 | 1.Illustratar超高清模块化分割出图，潘通配色系统（PMS）专业色彩打样校对 2.雨伞定制，艺术做旧处理，装裱 3.打包保护，专人专车运输 4.摆放安装，专家调试 | 件 | 1 | 680 | 680 | 680
85 | 弹药箱 | 1.Illustratar超高清模块化分割出图，潘通配色系统（PMS）专业色彩打样校对 2.木质弹药箱，艺术做旧处理，装裱 3.打包保护，专人专车运输 4.摆放安装，专家调试 | 块 | 3 | 880 | 2640 | 2640
86 | MP18“花机枪” | 1.Illustratar超高清模块化分割出图，潘通配色系统（PMS）专业色彩打样校对 2.MP18“花机枪”，艺术做旧处理，装裱 3.打包保护，专人专车运输 4.摆放安装，专家调试 | 件 | 1 | 3800 | 3800 | 3800
87 | 开荒种地用的镢头 | 1.Illustratar超高清模块化分割出图，潘通配色系统（PMS）专业色彩打样校对 2.定制镢头，艺术做旧处理，装裱 3.打包保护，专人专车运输 4.摆放安装，专家调试 | 件 | 1 | 880 | 880 | 880
88 | 农具 | 1.Illustratar超高清模块化分割出图，潘通配色系统（PMS）专业色彩打样校对 2.定制农具，艺术做旧处理，装裱 3.打包保护，专人专车运输 4.摆放安装，专家调试 | 件 | 1 | 930 | 930 | 930
89 | 粮食、蔬菜种子 | 1.Illustratar超高清模块化分割出图，潘通配色系统（PMS）专业色彩打样校对 2.粮食、蔬菜种子，艺术做旧处理，装裱 3.打包保护，专人专车运输 4.摆放安装，专家调试 | 件 | 1 | 580 | 580 | 580
90 | 《续西行漫记》及内容照 | 1.Illustratar超高清模块化分割出图，潘通配色系统（PMS）专业色彩打样校对 2.仿古高档纸印刷，艺术做旧处理，装裱 3.打包保护，专人专车运输 4.摆放安装，专家调试 | 件 | 1 | 558 | 558 | 558
91 | 仿古书盒 | 1.Illustratar超高清模块化分割出图，潘通配色系统（PMS）专业色彩打样校对 2.仿古高档纸印刷，艺术做旧处理，装裱 3.打包保护，专人专车运输 4.摆放安装，专家调试 | 件 | 60 | 80.6 | 4836 | 4836
A6.2 | 文物说明牌 |  |  |  |  | 3120
92 | 文物说明牌 | 1.专业厂家定制5mm厚亚克力板，表面高清uv印刷。 2.专业打包保护、专车运输 3.专业技术人员安装 | 件 | 60 | 52 | 3120 | 3120
A6.3 | 展品陈列费 |  |  |  |  | 15000
93 | 展品陈列费 |  | 项 | 1 | 15000 | 15000 | 15000
七 | 税金 | （一+二+三+四+五+六）*9% | 项 | 1 |  | 106351.272
合计 | [5 empty] | 1288032.072