## Sheet1
表E.1.1 工程项目清单汇总表
工程名称：中方县第二中学食堂提质升级项目 标段： 第1页共1页
序号 |  | 项目内容 | [14 empty] | 金额(元)
1 | 1 | 分部分项工程项目
1.1 | 1.1 | 建筑工程
1.1.1 |  | 建筑工程
1.2 | 1.2 | 装饰、装修工程
1.2.1 |  | 装饰、装修工程
1.3 | 1.3 | 安装工程
1.3.1 |  | 安装工程(含轨道工程中通信、信号、供电、智控、机电工程等安装)1
2 | 2 | 措施项目
2.1 | 2.1 | 其中：安全生产措施项目
3 | 3 | 其他项目
3.1 | 3.1 | 其中：暂列金额
3.2 | 3.2 | 其中：专业工程暂估价 | [14 empty] | 70000
3.3 | 3.3 | 其中：计日工
3.4 | 3.4 | 其中：总承包服务费
3.5 | 3.5 | 其中：合同中约定的其他项目
4 | 4 | 增值税
合 计
注：专业工程暂估价为已含税价格，在计算增值税计算基础时不应包含专业工程暂估价金额
全国统一服务热线：4006—258—995 智多星跨平台数智云造价【2025版】
表E.1.2 单位工程清单汇总表
工程名称：建筑工程标段： 第1页共1页
序号 | 项目内容 | [5 empty] | 计费基础说明 | [8 empty] | 费率% |  | 金额(元)
1 | 分部分项工程费 | [5 empty] | 分部分项费用合计
1.1 | 分部分项工程项目清单列项的分部分项工程费
1.1.1 | 人工费
1.1.2 | 材料费
1.1.2.1 | 其中：工程设备费
1.1.3 | 机械费
1.1.4 | 管理费 | [14 empty] | 25.64
1.1.5 | 利润 | [14 empty] | 16.81
1.2 | 分部分项工程项目清单列项的措施项目费
2 | 措施项目费
2.1 | 其中：安全生产措施项目费 | [14 empty] | 8.18
3 | 其他项目费
3.1 | 其中：暂列金额
3.2 | 其中：专业工程暂估价
3.3. | 其中：计日工
3.4 | 其中：总承包服务费
3.5 | 其中：合同中约定的其他项目
4 | 增值税 | [5 empty] | 1+2+3-3.2 | [8 empty] | 9
单位工程建安造价 | [6 empty] | 1+2+3+4
注：1专业工程暂估价为已含税价格，在计算增值税计算基础时不应包含专业工程暂估价金额 2 措施项目费中不含在分部分项工程项目清单中列项的措施项目费。
全国统一服务热线：4006—258—995 | [6 empty] | 智多星跨平台数智云造价【2025版】
表E.2.1-1 分部分项工程项目清单计价表
工程名称： 建筑工程 标段： | [20 empty] | 第1页共3页
序号 | 项目编码 |  |  | 项目名称 |  |  | 项目特征描述 |  |  |  |  | 计量 单位 |  |  | 工程量 |  |  | 金额(元)
[18 empty] | 综合单价 |  |  | 合价
A1 |  |  |  | 一、拆除部分
1 | 010401002002 |  |  | 拆除实心砖墙 |  |  | 1.拆除实心砖墙 |  |  |  |  | m3 |  |  | 16.528
1.1 | N1-53 |  |  | 砌体拆除 人机配合拆 除实心砖墙(实心 砖 ) | [7 empty] | 10m3 |  |  | 1.6528
2 | 011201001001 |  |  | 拆除墙、柱面一般抹灰 |  |  | 1.涂料面铲除 铲灰壳 墙面抹灰面 |  |  |  |  | m2 |  |  | 393.828
2.1 | N1-170 |  |  | 油漆、涂料、裱糊面铲除铲灰壳墙面抹灰面 | [7 empty] | 10m2 |  |  | 39.3828
3 | 011301001001 |  |  | 拆除天棚抹灰 |  |  | 1.拆除天棚抹灰 |  |  |  |  | m2 |  |  | 91.32
3.1 | N1-170 |  |  | 油漆、涂料、裱糊面铲除铲灰壳墙面抹灰面 | [7 empty] | 10m2 |  |  | 9.132
4 | 011203003001 |  |  | 拆除块料墙 |  |  | 1.墙面清凿 各种块料面砖 ； |  |  |  |  | m2 |  |  | 861.841
4.1 | N1-151 |  |  | 墙面清凿各种块料面砖 | [7 empty] | 10m2 |  |  | 86.1841
5 | 011102003001 |  |  | 块料楼地面 |  |  | 1.楼地面清凿地面砖； |  |  |  |  | m2 |  |  | 268.52
5.1 | N1-138 |  |  | 楼地面清凿地面砖 | [7 empty] | 10m2 |  |  | 26.852
6 | 010801001001 |  |  | 拆除木质门 |  |  | 1.拆除木质门并用1:2泥砂浆修补门洞 |  |  |  |  | m2 |  |  | 16.2
6.1 | N1-121 |  |  | 木制门窗拆除 整樘木门 | [7 empty] | 10m2 |  |  | 1.62
6.2 | A12-1换 |  |  | 墙面、墙裙抹水泥砂浆内砖墙20mm~换：水泥砂浆1:2~使用现拌砂浆 | [7 empty] | 100m² |  |  | 0.10584
7 | 010802001001 |  |  | 金属(塑钢)门 |  |  | 1.铝合金门拆除 |  |  |  |  | m2 |  |  | 3
7.1 | N1-129 |  |  | 金属、塑钢等门、窗拆除铝合金、塑钢门 | [7 empty] | 10m2 |  |  | 0.3
8 | 010807001001 |  |  | 拆除金属(塑钢)窗 |  |  | 1.拆除金属窗 |  |  |  |  | m2 |  |  | 176.55
8.1 | N1-131 |  |  | 金属、塑钢等门、窗拆除 钢窗 | [7 empty] | 10m2 |  |  | 17.655
9 | 011302002001 |  |  | 拆除跌级吊顶天棚 |  |  | 1.办公室原石膏板吊顶拆除 |  |  |  |  | m2 |  |  | 33.71
本页小计
注：本表不含在分部分项工程项目清单中列项的措施项目费，在分部分项工程项目清单中列项的措施项目费见表E.2.1-2.
全国统一服务热线：4006—258—995 智多星跨平台数智云造价【2025版】
表E.2.1-1 分部分项工程项目清单计价表
工程名称：建筑工程 标段： 第2页共3页
序号 | 项目编码 |  |  | 项目名称 |  |  | 项目特征描述 |  |  |  |  | 计量 单位 |  |  | 工程量 |  |  | 金额(元)
[18 empty] | 综合单价 |  |  | 合价
9.1 | N1-165 |  |  | 拆除天棚木龙骨及面层 石膏板 | [7 empty] | 10m2 |  |  | 3.371
10 | 011302001001 |  |  | 塑料扣板吊顶拆除 |  |  | 1.备案间原塑料扣板吊顶拆除 |  |  |  |  | m2 |  |  | 33.6
10.1 | N1-163 |  |  | 拆除天棚木龙骨及面层 板条、塑料扣板 | [7 empty] | 10m2 |  |  | 3.36
11 | 011302001002 |  |  | 铝扣板吊顶拆除 |  |  | 1.一层餐厅吊顶拆除 |  |  |  |  | m2 |  |  | 180.67
11.1 | N1-166 |  |  | 拆除天棚木龙骨及面层胶合板、铝塑板 | [7 empty] | 10m2 |  |  | 18.067
12 | 010103002001 |  |  | 余方弃置 |  |  | 1.垃圾外运(m):5000; |  |  |  |  | m3 |  |  | 93.145
12.1 | A1-78 |  |  | 挖掘机挖石碴装车 | [7 empty] | 100m3 |  |  | 0.93145
12.2 | A1-79 +A1- 80*4换 |  |  | 自卸汽车运石碴 运距≤1km~实际运距(km):5 | [7 empty] | 100m3 |  |  | 0.93145
A2 |  |  |  | 二、新建部分
13 | 010401002003 |  |  | 实心砖墙 |  |  | 1.混水砖墙1砖； |  |  |  |  | m3 |  |  | 11.91
13.1 | A4-10换 |  |  | 混水砖墙1砖~换：水泥42.5水泥砂浆M7.5~换：灰浆搅拌机拌筒容量(L)200小型~使用湿拌砂浆 | [7 empty] | 10m3 |  |  | 1.191
14 | 031301002001 |  |  | 开孔打洞 |  |  | 1.开门洞口 |  |  |  |  | 个 |  |  | 3
14.1 | N1-64 |  |  | 砌体拆除掏砌门洞1砖墙宽度≤1.2m | [7 empty] | 个 |  |  | 3
15 | 031301002002 |  |  | 开孔打洞 |  |  | 1.开窗洞口 |  |  |  |  | 个 |  |  | 1
15.1 | N1-60 |  |  | 砌体拆除掏砌窗口1砖墙宽度≤1.2m,面积≤0.8m2 | [7 empty] | 个 |  |  | 1
16 | 010503006001 |  |  | 过梁 |  |  | 1.详设计做法 |  |  |  |  | m3 |  |  | 0.127
16.1 | A5-135换 |  |  | 预制混凝土构件制作梁过梁~换：现场现拌普通混凝土坍落度45以下砾40 C25水泥42.5 | [7 empty] | 10m3 |  |  | 0.0127
本页小计
注：本表不含在分部分项工程项目清单中列项的措施项目费，在分部分项工程项目清单中列项的措施项目费见表E.2.1-2.
表E.2.1-1 分部分项工程项目清单计价表
工程名称：建筑工程 标段： 第3页共3页
序号 | 项目编码 |  |  | 项目名称 |  |  | 项目特征描述 |  |  |  |  | 计量 单位 |  |  | 工程量 |  |  | 金额(元)
[18 empty] | 综合单价 |  |  | 合价
16.2 | A19-63 |  |  | 预制混凝土模板过梁木模板 | [7 empty] | 10m3 |  |  | 0.0127
16.3 | A5-14换 |  |  | 普通钢筋带肋钢筋直径(mm)6~小型构件、小型池槽 | [7 empty] | t |  |  | 0.0009
16.4 | A5-17换 |  |  | 普通钢筋 带肋钢筋直径(mm)12~小型构件、小型池槽 | [7 empty] | t |  |  | 0.0094
16.5 | A5-165 |  |  | 预制混凝土梁安装单体(m3以内)0.4 | [7 empty] | 10m3 |  |  | 0.0127
16.6 | A5-147 |  |  | 预制混凝土构件运输2类运距1km以内 | [7 empty] | 10m3 |  |  | 0.0127
本页小计
合 计
注：本表不含在分部分项工程项目清单中列项的措施项目费，在分部分项工程项目清单中列项的措施项目费见表E.2.1-2.
表E.3.1 措施项目清单计价表
工程名称：建筑工程 标段： 第1页共1页
序号 | 项目编码 |  | 项目名称 | [5 empty] | 工作内容 | [6 empty] | 价格(元) |  |  | 备注
1 | 011601009001 |  | 安全生产 | [5 empty] | 施工现场安全施工所需的各项措施
2 | 011601008001 |  | 环境保护 | [5 empty] | 施工现场为达到环保要求所需的各项措施
3 | 011601007001 |  | 文明施工 | [5 empty] | 施工现场文明施工、绿色施工所需的各项措施
4 | 011601006001 |  | 临时设施 | [5 empty] | 为进行建设工程施工所需的生活和生产用的临时建(构)筑物和其他临时设施。包括临时设施的搭设、移拆、维修、清理、拆除后恢复等，以及因修建临时设施应由承包人所负责的有关内容
5 | 011601010001 |  | 冬雨季施工增加费 | [5 empty] | 在冬季或雨季施工，引起防寒、保温、防滑、防潮和排除雨雪等措施的增加，人工、施工机械效率的降低等内容
6 | 011601015001 |  | 既有建(构)筑物、设施保护 | [5 empty] | 在工程施工过程中，对既有建筑物、构筑物及地上、地下设施进行的遮盖、封闭、隔离等必要临时保护措施
本页小计
合 计
注：措施项目清单费用构成详见本标准表E.3.2,大型机械进出场及安拆费用组成见本标准表E.3.4.
表E.4.1 其他项目清单计价表
工程名称：建筑工程 标段： 第1页共1页
序号 | 项目名称 |  |  |  | 暂估(暂定) 金额(元) |  |  |  |  | 结算(确定) 金额(元) |  |  |  | 调整金额士 (元) |  |  |  | 备注
1 | 暂列金额 | [16 empty] | 详见本标准表E.4.2
2 | 专业工程暂估价 |  |  |  | 70000 | [12 empty] | 详见本标准表E.4.3
3 | 计日工 | [16 empty] | 详见本标准表E.4.4
4 | 总承包服务费 | [16 empty] | 详见本标准表E.4.5
5 | 合同中约定的其他项目
合 计 |  |  |  |  | 70000 | [12 empty] | 一
全国统一服务热线：4006—258—995
智多星跨平台数智云造价【2025版】
表E.4.3 专业工程暂估价明细表
工程名称：建筑工程 标段： 第1页共1页
序号 | 专业工程名称 |  |  |  |  | 暂估金额(元) |  |  |  |  | 确认金额(元) |  |  |  | 调整金额士 (元) |  |  |  | 备注
[6 empty] | 含税价格 |  |  |  |  | 含税价格
[6 empty] | C1 |  |  |  |  | C2 |  |  |  | D=C2-C1
1 | 传菜电梯 |  |  |  |  | 70000
2
3
4
5
6
7
8
本页小计 | [5 empty] | 70000 | [12 empty] | 一
合 计 | [5 empty] | 70000 | [12 empty] | 一
注：本表“暂估金额”由招标人填写，投标人应将“暂估金额”填写并计入投标总价。结算时应按合同约定的价格填写“确认金额
全国统一服务热线：4006—258—995 | [11 empty] | 智多星跨平台数智云造价【2025版】
表 E.12.1 人工、材料、机械汇总表
工程名称：建筑工程 标段： 第1页、共2页
序号 | 编码 |  | 名称(材料、机械规格型号) |  |  |  |  | 单位 |  |  | 数量 |  | 单价(元) |  |  |  | 合价(元) |  |  | 备注
1 | H00001 |  | 人工费 |  |  |  |  | 元 |  |  | 34627.299 | [8 empty] | 人工系数
2 | 01010300004 |  | 螺纹钢筋HRB400 φ6 |  |  |  |  | kg |  |  | 0.918
3 | 01010300007 |  | 螺纹钢筋HRB400 φ12 |  |  |  |  | kg |  |  | 9.635
4 | 01050100015 |  | 加固钢丝绳 |  |  |  |  | kg |  |  | 0.004
5 | 01150300001 |  | 六角空心钢 |  |  |  |  | kg |  |  | 3.339
6 | 03130100019 |  | 低碳钢焊条综合 |  |  |  |  | kg |  |  | 0.127
7 | 03130600014 |  | 合金钢钻头一字形 |  |  |  |  | 个 |  |  | 0.165
8 | 03210700004 |  | 镀锌铁丝Φ0.7 |  |  |  |  | kg |  |  | 0.056
9 | 03210700013 |  | 镀锌铁丝Φ4.0 |  |  |  |  | kg |  |  | 0.04
10 | 04010100001 |  | 普通硅酸盐水泥(P ·0)42.5级 |  |  |  |  | kg |  |  | 870.216
11 | 04030300001 |  | 天然细砂 |  |  |  |  | m3 |  |  | 0.31
12 | 04030400001 |  | 粗净砂 |  |  |  |  | m3 |  |  | 0.249
13 | 04030500001 |  | 中净砂(过筛) |  |  |  |  | m3 |  |  | 0.072
14 | 04031100003 |  | 河砂综合 |  |  |  |  | m3 |  |  | 3.46
15 | 04050300006 |  | 砾石最大粒径40mm |  |  |  |  | m3 |  |  | 0.103
16 | 04090100003 |  | 石灰膏 |  |  |  |  | m3 |  |  | 0.07
17 | 04130100006 |  | 标准砖240×115×53 |  |  |  |  | m3 |  |  | 9.408
18 | 05030100002 |  | 杉木锯材 |  |  |  |  | m3 |  |  | 0.006
19 | 14353500012 |  | 隔离剂 |  |  |  |  | kg |  |  | 0.224
20 | 14390700001 |  | 乙炔气 |  |  |  |  | kg |  |  | 2.825
21 | 14390900001 |  | 氧气 |  |  |  |  | m3 |  |  | 6.532
22 | 17270300003 |  | 高压橡胶管D25 |  |  |  |  | m |  |  | 0.496
23 | 34110100002 |  | 水 |  |  |  |  | t |  |  | 5.726
24 | 34110200001 |  | 电 |  |  |  |  | kW ·h |  |  | 0.047
| 本页小计 | [6 empty] | 元
注：增值税采用一般计税法计价时，材料、机械台班单价按除税单价填写；采用简易计税法计价时，材料、机械台班单价按含税 单价填写。
全国统一服务热线：4006—258—995
表 E.12.1 人工、材料、机械汇总表
工程名称：建筑工程 标段： 第2页、共2页
序号 | 编码 |  | 名称(材料、机械规格型号) |  |  |  |  | 单位 |  |  | 数量 |  | 单价(元) |  |  |  | 合价(元) |  |  | 备注
25 | 88010500001 |  | 其他材料费 |  |  |  |  | 元 |  |  | 533.364
26 | J1-7 |  | 履带式单斗液压挖掘机 斗容量(m3)1大型 |  |  |  |  | 台班 |  |  | 0.495
27 | J1-48 |  | 手持式风动凿岩机小型 |  |  |  |  | 台班 |  |  | 3.504
28 | J3-18 |  | 汽车式起重机提升质量(t)5大型 |  |  |  |  | 台班 |  |  | 0.007
29 | J3-23 |  | 汽车式起重机提升质量(t)20大型 |  |  |  |  | 台班 |  |  | 0.019
30 | J4-6 |  | 载重汽车装载质量(t)8中型 |  |  |  |  | 台班 |  |  | 0.01
31 | J4-12 |  | 自卸汽车装载质量(t)8中型 |  |  |  |  | 台班 |  |  | 1.924
32 | J4-30 |  | 机动翻斗车装载质量(t)1小型 |  |  |  |  | 台班 |  |  | 0.008
33 | J4-33 |  | 洒水车罐容量(L)4000中型 |  |  |  |  | 台班 |  |  | 0.079
34 | J5-22 |  | 皮带运输机带长×带宽m15×0.5小型 |  |  |  |  | 台班 |  |  | 0.003
35 | J6-1 |  | 双卧轴式混凝土搅拌机出料容量(L)350小型 |  |  |  |  | 台班 |  |  | 0.003
36 | J6-12 |  | 灰浆搅拌机拌筒容量(L)200小型 |  |  |  |  | 台班 |  |  | 0.268
37 | J6-14 |  | 干混砂浆罐式搅拌机200(L)小型 |  |  |  |  | 台班 |  |  | 0.037
38 | J7-2 |  | 钢筋切断机直径(mm)40小型 |  |  |  |  | 台班 |  |  | 0.002
39 | J7-3 |  | 钢筋弯曲机直径(mm)40小型 |  |  |  |  | 台班 |  |  | 0.005
40 | J7-12 |  | 木工圆锯机直径(mm)500小型 |  |  |  |  | 台班 |  |  | 0.001
41 | J7-17 |  | 木工单面压刨床刨削宽度(mm) 600小型 |  |  |  |  | 台班 |  |  | 0.001
42 | J9-11 |  | 直流弧焊机容量(kV ·A)32小型 |  |  |  |  | 台班 |  |  | 0.01
43 | J9-17 |  | 对焊机容量(kV ·A)10小型 |  |  |  |  | 台班 |  |  | 0.002
44 | J9-40 |  | 电焊条烘干箱容量(cm3)45×35×45小型 |  |  |  |  | 台班 |  |  | 0.001
45 | J10-13 |  | 内燃空气压缩机排气量(m3/min)3小型 |  |  |  |  | 台班 |  |  | 1.983
46 | J13-1 |  | 自升式塔式起重机起重.力矩600kN.m大型 |  |  |  |  | 天 |  |  | 0.003
| 本页小计 | [6 empty] | 元
| 合 计 | [6 empty] | 元
注：增值税采用一般计税法计价时，材料、机械台班单价按除税单价填写；采用简易计税法计价时，材料、机械台班单价按含税 单价填写。
全国统一服务热线：4006—258—995
表E.1.2 单位工程清单汇总表
工程名称：装饰、装修工程标段： 第1页共1页
序号 | 项目内容 | [5 empty] | 计费基础说明 | [8 empty] | 费率% |  | 金额(元)
1 | 分部分项工程费 | [5 empty] | 分部分项费用合计
1.1 | 分部分项工程项目清单列项的分部分项工程费
1.1.1 | 人工费
1.1.2 | 材料费
1.1.2.1 | 其中：工程设备费
1.1.3 | 机械费
1.1.4 | 管理费 | [14 empty] | 15.15
1.1.5 | 利润 | [14 empty] | 13.91
1.2 | 分部分项工程项目清单列项的措施项目费
2 | 措施项目费
2.1 | 其中：安全生产措施项目费 | [14 empty] | 3.69
3 | 其他项目费
3.1 | 其中：暂列金额
3.2 | 其中：专业工程暂估价
3.3 | 其中：计日工
3.4 | 其中：总承包服务费
3.5 | 其中：合同中约定的其他项目
4 | 增值税 | [5 empty] | 1+2+3-3.2 | [8 empty] | 9
单位工程建安造价 | [6 empty] | 1+2+3+4
注：1专业工程暂估价为已含税价格，在计算增值税计算基础时不应包含专业工程斩估价全额 2 措施项目费中不含在分部分项工程项目清单中列项的措施项目费。
全国统一服务热线：4006—258—995
表E.2.1-1 分部分项工程项目清单计价表
工程名称：装饰、装修工程标段： 第1页共3页
序号 | 项目编码 |  |  | 项目名称 |  | 项目特征描述 | [5 empty] | 计量 单位 |  |  | 工程量 |  |  | 金额(元)
[18 empty] | 综合单价 |  |  | 合价
A1 |  |  |  | 一、门窗工程
1 | 010802003001 |  |  | 防盗门 |  | 1.防盗门 | [5 empty] | m2 |  |  | 29.2
1.1 | A14-26 |  |  | 防盗装饰门窗安装防盗门 | [7 empty] | 100m² |  |  | 0.292
2 | 010807001001 |  |  | 金属(塑钢)窗 |  | 1.85系列断桥隔热铝合金推拉窗(6+12A+6mm双钢化中空玻璃) | [5 empty] | m2 |  |  | 140.01
2.1 | A14-9换 |  |  | 铝合金门窗(成品)安装推拉窗~换：85系列断桥隔热铝合金推拉窗含玻璃双钢化中空玻璃6+12a+6~换：双钢化中空玻璃6+12a+6~设计为隔热断桥铝合金型材 | [7 empty] | 100m² |  |  | 1.4001
3 | 010807001002 |  |  | 金属(塑钢)窗 |  | 1.80系列铝合金固定窗 2.8厚单层钢化玻璃 | [5 empty] | m2 |  |  | 60.072
3.1 | A14-10换 |  |  | 铝合金门窗(成品)安装固定窗~换：8厚单层钢化玻璃~换：80系列铝合金固定窗不含玻璃 | [7 empty] | 100m² |  |  | 0.60072
A2 |  |  |  | 二、楼地面装饰工程
4 | 011102003001 |  |  | 块料楼地面 |  | 1.1.5厚聚氨酯防水涂料 2.20厚(最薄处)1:3水泥砂浆找1%坡，坡向水沟或地漏 3.素水泥浆一遍 4.25厚1:4干硬性水泥砂浆 5.600×600防滑地砖铺实拍平，环氧彩砂填缝剂填缝 | [5 empty] | m2 |  |  | 298.93
4.1 | A8-143 |  |  | 楼地面防水 单组分聚氨酯涂膜防水1.5mm厚人工涂刷 | [7 empty] | 100m² |  |  | 2.9893
本页小计
注：本表不含在分部分项工程项目清单中列项的措施项目费，在分部分项工程项目清单中列项的措施项目费见表E.2.1-2。
全国统一服务热线：4006—258—995
智多星跨平台数智云造价【2025版】
表E.2.1-1 分部分项工程项目清单计价表
工程名称：装饰、装修工程 标段： 第2页共3页
序号 | 项目编码 |  |  | 项目名称 |  | 项目特征描述 | [5 empty] | 计量 单位 |  |  | 工程量 |  |  | 金额(元)
[18 empty] | 综合单价 |  |  | 合价
4.2 | A11-1换 |  |  | 找平层水泥砂浆混凝土或硬基层上20mm~换：水泥砂浆1:3~使用现拌砂浆换：灰浆搅拌机拌筒容量(L)200小型 | [7 empty] | 100m² |  |  | 2.9893
4.3 | A11-53换 |  |  | 陶瓷地面砖楼地面(每块面积在cm2以内)3600~换：水泥砂浆1:4~换：灰浆搅拌机拌筒容量(L)200小型 | [7 empty] | 100m² |  |  | 2.9893
5 | 011102003002 |  |  | 水磨石地面酸洗、打蜡 |  | 1.水磨石地面酸洗、打蜡 | [5 empty] | m2 |  |  | 414.19
5.1 | A11-197 |  |  | 酸洗打蜡楼地面 | [7 empty] | 100m² |  |  | 4.1419
6 | 011106003001 |  |  | 块料楼梯 |  | 1.楼梯、台阶面层陶瓷地面砖 2.单组分聚氨酯涂膜防水1.5mm厚 | [5 empty] | m2 |  |  | 14.49
6.1 | A11-184换 |  |  | 楼梯、台阶面层 陶瓷地面砖楼梯~换：水泥砂浆1:3~使用现拌砂浆 | [7 empty] | 100m² |  |  | 0.1449
6.2 | A8-143 |  |  | 楼地面防水 单组分聚氨酯涂膜防水1.5mm厚 人工涂刷 | [7 empty] | 100m² |  |  | 0.1449
A3 |  |  |  | 三、墙、柱面装饰工程
7 | 011203003001 |  |  | 块料墙、柱面 |  | 1.20厚1:3水泥砂浆 2.1.5厚聚氨酯防水涂料 3.4厚1:1水泥砂浆加水重20%建筑胶镶贴 4.300×600白色釉面砖，白水泥浆擦缝 | [5 empty] | m2 |  |  | 1006.441
7.1 | A12-1换 |  |  | 墙面、墙裙抹水泥砂浆内砖墙20mm~换：灰浆搅拌机拌筒容量(L)200小型~使用湿拌砂浆~换：水泥砂浆1:3 | [7 empty] | 100m² |  |  | 10.0644
本页小计
注：本表不含在分部分项工程项目清单中列项的措施项目费，在分部分项工程项目清单中列项的措施项目费见表E.2.1-2。
全国统一服务热线：4006—258—995 | [14 empty] | 智多星跨平台数智云造价【2025版】
表E.2.1-1 分部分项工程项目清单计价表
工程名称：装饰、装修工程 标段： 第3页共3页
序号 | 项目编码 |  |  | 项目名称 |  | 项目特征描述 | [5 empty] | 计量 单位 |  |  | 工程量 |  |  | 金额(元)
[18 empty] | 综合单价 |  |  | 合价
7.2 | A8-131换 |  |  | 墙面涂膜防水内墙墙面聚合物水泥基防水涂料(Ⅱ型)1.5mm厚大面涂刷~换：聚氨酯防水涂料 | [7 empty] | 100m² |  |  | 10.0644
7.3 | A12-111换 |  |  | 面砖水泥砂浆粘贴周长在(mm以内)2000~换：全瓷墙面砖300×600~换：水泥砂 浆1:3~使用现拌砂浆~换：灰浆搅拌机拌筒容量(L)200小型 | [7 empty] | 100m² |  |  | 10.0644
A4 |  |  |  | 四、天棚工程
8 | 011302001001 |  |  | 平面吊顶天棚 |  | 1.配套金属吊顶 2.600×600×0.8mm铝扣板 | [5 empty] | m2 |  |  | 695.54
8.1 | A13-17 |  |  | 装配式U型轻钢天棚龙骨(不上人型)面层规格600×600mm平面 | [7 empty] | 100m² |  |  | 6.9554
8.2 | A13-112 |  |  | 天棚面层方形铝扣板 600×600 | [7 empty] | 100m² |  |  | 6.9554
A5 |  |  |  | 五、油漆、涂料工程
9 | 011404001001 |  |  | 墙面喷刷涂料 |  | 1.满刮腻子两遍 2.乳胶漆两遍 | [5 empty] | m2 |  |  | 507.946
9.1 | A15-116 |  |  | 喷(刷)刮涂料满刮腻子两遍 内墙 | [7 empty] | 100m2 |  |  | 5.0795
9.2 | A15-58 |  |  | 抹灰面油漆刷乳胶漆抹灰面 二遍 | [7 empty] | 100m2 |  |  | 5.0795
10 | 011404002001 |  |  | 天棚喷刷涂料 |  | 1.满刮腻子两遍 2.乳胶漆两遍 | [5 empty] | m2 |  |  | 91.32
10.1 | A15-117 |  |  | 喷(刷)刮涂料满刮腻子两遍天棚 | [7 empty] | 100m2 |  |  | 0.9132
10.2 | A15-58 |  |  | 抹灰面油漆刷乳胶漆抹灰面 二遍 | [7 empty] | 100m2 |  |  | 0.9132
A5.1 |  |  |  | 六、其他
本页小计
合 计
注：本表不含在分部分项工程项目清单中列项的措施项目费，在分部分项工程项目清单中列项的措施项目费见表E.2.1-2。
全国统一服务热线：4006—258—995
表E.2.1-2 分部分项工程项目清单计价表
(在分部分项工程项目清单中列项的措施项目费)
工程名称：装饰、装修工程标段： 第1页共1页
序号 | 项目编码 |  |  | 项目名称 |  |  | 项目特征描述 |  |  |  |  | 计量 单位 |  |  | 工程量 |  |  | 金额(元)
[18 empty] | 综合单价 |  |  | 合价
A5 |  |  |  | 五、油漆、涂料工程
A5.1 |  |  |  | 六、其他
1 | 011601001001 |  |  | 脚手架 |  |  | .满堂装饰脚手架层高3.6-5.2m; |  |  |  |  | 项 |  |  | 1
1.1 | A18-40 |  |  | 满堂装饰脚手架层高3.6-5.2m | [7 empty] | 100m² |  |  | 7.6629
本页小计
合 计
全国统一服务热线：4006—258—995
表E.3.1 措施项目清单计价表
工程名称：装饰、装修工程 标段： 第1页共1页
序号 | 项目编码 |  | 项目名称 | [5 empty] | 工作内容 | [6 empty] | 价格(元) |  |  | 备注
1 | 011601009001 |  | 安全生产 | [5 empty] | 施工现场安全施工所需的各项措施
2 | 011601008001 |  | 环境保护 | [5 empty] | 施工现场为达到环保要求所需的各项措施
3 | 011601007001 |  | 文明施工 | [5 empty] | 施工现场文明施工、绿色施工所需的各项措施
4 | 011601006001 |  | 临时设施 | [5 empty] | 为进行建设工程施工所需的生活和生产用的临时建(构)筑物和其他临时设施。包括临时设施的搭设、移拆、维修、清理、拆除后恢复等，以及因修建临时设施应由承包人所负责的有关内容
5 | 011601010001 |  | 冬雨季施工增加费 | [5 empty] | 在冬季或雨季施工，引起防寒、保温、防滑、防潮和排除雨雪等措施的增加，人工、施工机械效率的降低等内容
6 | 011601015001 |  | 既有建(构)筑物、设施保护 | [5 empty] | 在工程施工过程中，对既有建筑物、构筑物及地上、地下设施进行的遮盖、封闭、隔离等必要临时保护措施
本页小计
合 计
注：措施项目清单费用构成详见本标准表E.3.2,大型机械进出场及安拆费用组成见本标准表E.3.4。
全国统一服务热线：4006—258—995
表 E.12.1 人工、材料、机械汇总表
工程名称：装饰、装修工程 标段： 第1页、共2页
序号 | 编码 |  | 名称(材料、机械规格型号) |  |  |  |  | 单位 |  |  | 数量 |  | 单价(元) |  |  |  | 合价(元) |  |  | 备注
1 | HO0001 |  | 人工费 |  |  |  |  | 元 |  |  | 179797.969 | [8 empty] | 人工系数
2 | 03010500230 |  | 螺栓带帽带垫综合 |  |  |  |  | 套 |  |  | 139.108
3 | 03130100019 |  | 低碳钢焊条综合 |  |  |  |  | kg |  |  | 8.903
4 | 03130700007 |  | 石料切割锯片 |  |  |  |  | 片 |  |  | 11.228
5 | 03210100026 |  | 射钉 |  |  |  |  | 个 |  |  | 1064.176
6 | 03210900015 |  | 铁件综合 |  |  |  |  | kg |  |  | 278.216
7 | 04010100001 |  | 普通硅酸盐水泥(P ·0)42.5级 |  |  |  |  | kg |  |  | 15317.136
8 | 04010400001 |  | 白水泥 |  |  |  |  | kg |  |  | 135.585
9 | 04030400001 |  | 粗净砂 |  |  |  |  | m3 |  |  | 48.104
10 | 06010100002~1 |  | 8厚单层钢化玻璃 |  |  |  |  | m2 |  |  | 55.867
11 | 07010100011~1 |  | 全瓷墙面砖300×600 |  |  |  |  | m2 |  |  | 1046.699
12 | 07050100001 |  | 陶瓷地砖300×300 |  |  |  |  | m2 |  |  | 21.011
13 | 07050100003 |  | 陶瓷地砖600×600 |  |  |  |  | m2 |  |  | 306.403
14 | 09050200002 |  | 铝扣板600×600 |  |  |  |  | m2 |  |  | 709.451
15 | 10011300003 |  | 轻钢龙骨不上人型(平面)600×600 |  |  |  |  | m2 |  |  | 705.973
16 | 10170100004 |  | 吊筋 |  |  |  |  | kg |  |  | 191.274
17 | 11090100004~1 |  | 80系列铝合金固定窗不含玻璃 |  |  |  |  | m2 |  |  | 60.072
18 | 11090100005~5 |  | 85系列断桥隔热铝合金推拉窗含玻璃双钢化中空玻璃6+12a+6 |  |  |  |  | m2 |  |  | 140.01
19 | 11230900001 |  | 防盗门甲级 |  |  |  |  | m2 |  |  | 29.2
20 | 13010100003 |  | 成品腻子粉 |  |  |  |  | kg |  |  | 1255.378
21 | 13010300001 |  | 清油 |  |  |  |  | kg |  |  | 2.195
22 | 13010300003 |  | 松节油 |  |  |  |  | kg |  |  | 2.195
23 | 13030300005 |  | 白乳胶漆 |  |  |  |  | kg |  |  | 141.547
| 本页小计 | [6 empty] | 元
注：增值税采用一般计税法计价时，材料、机械台班单价按除税单价填写；采用简易计税法计价时，材料、机械台班单价按含税 单价填写。
全国统一服务热线：4006—258—995
表 E.12.1 人工、材料、机械汇总表
工程名称：装饰、装修工程 标段： 第2页、共2页
序号 | 编码 |  | 名称(材料、机械规格型号) |  |  |  |  | 单位 |  |  | 数量 |  | 单价(元) |  |  |  | 合价(元) |  |  | 备注
24 | 13031100009~2 |  | 聚氨酯防水涂料 |  |  |  |  | kg |  |  | 3713.767
25 | 13031100016 |  | 单组分聚氨酯防水涂料 |  |  |  |  | kg |  |  | 775.715
26 | 13050300002 |  | 醇酸防锈漆红丹 |  |  |  |  | kg |  |  | 4.674
27 | 14030700001 |  | 煤油 |  |  |  |  | kg |  |  | 16.568
28 | 14091100002 |  | 地板蜡 |  |  |  |  | kg |  |  | 10.976
29 | 14310700001 |  | 草酸 |  |  |  |  | kg |  |  | 4.142
30 | 14410000004 |  | 玻璃胶350g |  |  |  |  | 支 |  |  | 43.853
31 | 14410000011 |  | 建筑胶 |  |  |  |  | kg |  |  | 307.971
32 | 17070100005 |  | 无缝钢管Φ48×3.5 |  |  |  |  | kg |  |  | 30.805
33 | 34110100002 |  | 水 |  |  |  |  | t |  |  | 38.618
34 | 35030100002 |  | 竹脚手板侧编 |  |  |  |  | m2 |  |  | 12.72
35 | 35031500003 |  | 直角扣件单个1.4kg |  |  |  |  | 个 |  |  | 11.648
36 | 35031500004 |  | 对接扣件单个1.4kg |  |  |  |  | 个 |  |  | 2.912
37 | 35031500006 |  | 回转扣件单个1.4kg |  |  |  |  | 个 |  |  | 4.368
38 | 35031500009 |  | 脚手架底座 |  |  |  |  | 只 |  |  | 2.299
39 | 88010500001 |  | 其他材料费 |  |  |  |  | 元 |  |  | 6743.974
40 | J4-5 |  | 载重汽车装载质量(t)6中型 |  |  |  |  | 台班 |  |  | 1.264
41 | J6-12 |  | 灰浆搅拌机拌筒容量(L)200小型 |  |  |  |  | 台班 |  |  | 8.977
42 | J6-14 |  | 干混砂浆罐式搅拌机200(L)小型 |  |  |  |  | 台班 |  |  | 0.067
43 | J7-102 |  | 岩石切割机功率(kW)3小型 |  |  |  |  | 台班 |  |  | 19.857
44 | J7-124 |  | 电锤520W小型 |  |  |  |  | 台班 |  |  | 1.2
45 | J9-2 |  | 交流弧焊机容量(kV ·A)32小型 |  |  |  |  | 台班 |  |  | 1.482
46 | JXO01 |  | 其他机械费 |  |  |  |  | 元 |  |  | 539.448
| 本页小计 | [6 empty] | 元
| 合 计 | [6 empty] | 元
注：增值税采用一般计税法计价时，材料、机械台班单价按除税单价填写；采用简易计税法计价时，材料、机械台班单价按含税 单价填写。
全国统一服务热线：4006—258—995
表E.1.2 单位工程清单汇总表
工程名称：建筑工程标段： 第1页共1页
序号 | 项目内容 | [5 empty] | 计费基础说明 | [8 empty] | 费率% |  | 金额(元)
1 | 分部分项工程费 | [5 empty] | 分部分项费用合计
1.1 | 分部分项工程项目清单列项的分部分项工程费
1.1.1 | 人工费
1.1.2 | 材料费
1.1.2.1 | 其中：工程设备费
1.1.3 | 机械费
1.1.4 | 管理费 | [14 empty] | 32.16
1.1.5 | 利润 | [14 empty] | 20
1.2 | 分部分项工程项目清单列项的措施项目费
2 | 措施项目费
2.1 | 其中：安全生产措施项目费 | [14 empty] | 5.29
3 | 其他项目费
3.1 | 其中：暂列金额
3.2 | 其中：专业工程暂估价
3.3 | 其中：计日工
3.4 | 其中：总承包服务费
3.5 | 其中：合同中约定的其他项目
4 | 增值税 | [5 empty] | 1+2+3-3.2 | [8 empty] | 9
单位工程建安造价 | [6 empty] | 1+2+3+4
注，1 专业工程暂估价为已含税价格，在计算增值税计算基础时不应包含专业工程暂估价金额 2 措施项目费中不含在分部分项工程项目清单中列项的措施项目费。
全国统一服务热线：4006—258—995
表E.2.1-1 分部分项工程项目清单计价表
工程名称：建筑工程 标段： 第1页共5页
序号 | 项目编码 |  |  | 项目名称 |  | 项目特征描述 | [5 empty] | 计量 单位 |  |  | 工程量 |  |  | 金额(元)
[18 empty] | 综合单价 |  |  | 合价
Al |  |  |  | 一、电气部分
1 | 030413013001 |  |  | 低压电气开关 |  | 1.低压电气开关 | [5 empty] | 套 |  |  | 5
1.1 | C4-321 |  |  | DZ系列空气开关安装额定电流(A以内)60 | [7 empty] | 个 |  |  | 5
2 | 030402011001 |  |  | 成套配电箱 |  | 1.成套配电箱安装半周长(m)0.5; 2.成套配电箱2AL; | [5 empty] | 台 |  |  | 1
2.1 | C4-313 |  |  | 成套配电箱安装半周长 ( m ) 0.5 | [7 empty] | 台 |  |  | 1
2.2 | BCZMO001 |  |  | 成套配电箱2AL | [7 empty] | 台 |  |  | 1
3 | 030412001001 |  |  | 配管 |  | 1.名称：线管； 2.材质：PC; 3.规格：20; 4.配置形式：明敷； | [5 empty] | m |  |  | 254.28
3.1 | C4-1313换 |  |  | 硬质聚氯乙烯管(热熔焊接)砖、混凝土结构明配公称口径(mm以内)20~换：塑料管PC20~换：管卡子20 | [7 empty] | 100m |  |  | 2.5428
4 | 030412001002 |  |  | 配管 |  | 1.名称：线管； 2.材质：PC; 3.规格：25; 4.配置形式：明敷； | [5 empty] | m |  |  | 215.7
4.1 | C4-1314换 |  |  | 硬质聚氯乙烯管(热熔焊接)砖、混凝土结构明配公称口径(mm以内)25~换：塑料管25~换：管卡子25 | [7 empty] | 100m |  |  | 2.157
5 | 030412004001 |  |  | 配线 |  | 1.绝缘导线BV-2.5 | [5 empty] | m |  |  | 504.84
5.1 | C4-1423换 |  |  | 管内穿线照明线路导线截面(mm2以内)铜芯2.5~换：绝缘导线BV-2.5 | [7 empty] | 100m单线 |  |  | 5.0484
6 | 030412004002 |  |  | 配线 |  | 1.铜芯聚氯乙烯绝缘电线BV-4 | [5 empty] | m |  |  | 343.92
本页小计
注：本表不含在分部分项工程项目清单中列项的措施项目费，在分部分项工程项目清单中列项的措施项目费见表E.2.1-2.
全国统一服务热线：4006—258—995
表E.2.1-1 分部分项工程项目清单计价表
工程名称： 建筑工程 标段： 第2页共5页
序号 | 项目编码 |  |  | 项目名称 |  | 项目特征描述 | [5 empty] | 计量 单位 |  |  | 工程量 |  |  | 金额(元)
[18 empty] | 综合单价 |  |  | 合价
6.1 | C4-1441换 |  |  | 管内穿线动力线路(铜芯)导线截面(mm2以内)4~换： 铜芯聚氯乙烯绝缘电线bv-4 | [7 empty] | 100m单线 |  |  | 3.4392
7 | 030412004003 |  |  | 配线 |  | 1.铜芯聚氯乙烯绝缘电线 BV-6 | [5 empty] | m |  |  | 647.1
7.1 | C4-1442换 |  |  | 管内穿线动力线路(铜芯)导线截面(mm2以内)6~换： 铜芯聚氯乙烯绝缘电线BV-6 | [7 empty] | 100m单线 |  |  | 6.471
8 | 030413001001 |  |  | 普通灯具 |  | 1.名称：嵌入式LED灯； 2.型号：600*600*36w; | [5 empty] | 套 |  |  | 58
8.1 | C4-1645换 |  |  | 方型吸顶灯 矩型罩~换：嵌入式LED灯600*600*36w | [7 empty] | 10套 |  |  | 5.8
9 | 030413001002 |  |  | 普通灯具 |  | 1.弧形粘捕式灭蝇灯 10W/220V | [5 empty] | 套 |  |  | 30
9.1 | C4-1654换 |  |  | 其~他普通灯具 座灯头换：弧形粘捕式灭蝇灯10W/220V | [7 empty] | 10套 |  |  | 3
10 | 030413003001 |  |  | 荧光灯 |  | 1.名称：紫外线消毒灯； 2.型号：40w; | [5 empty] | 套 |  |  | 10
10.1 | C4-1852换 |  |  | 荧光灯具安装组装型吸顶式、嵌入式单管~换：紫外线消毒灯 | [7 empty] | 10套 |  |  | 1
11 | 030413013002 |  |  | 照明开关、按钮 |  | 1.扳式暗开关(单控)单 联 ； | [5 empty] | 套 |  |  | 14
11.1 | C4-1907换 |  |  | 扳式暗开关(单控)单联~换：开关(单控)单 联 ； | [7 empty] | 10套 |  |  | 1.4
12 | 030413014001 |  |  | 插座 |  | 1.五孔插座 | [5 empty] | 套 |  |  | 68
12.1 | C4-1928换 |  |  | 单相明插座15A 5孔~换：五孔插座 | [7 empty] | 10套 |  |  | 6.8
A2 |  |  |  | 二、给排水部分
13 | 031001008001 |  |  | 塑料管[给水] |  | 1.规格：DN20; | [5 empty] | m |  |  | 52.45
本页小计
注：本表不含在分部分项工程项目清单中列项的措施项目费，在分部分项工程项目清单中列项的措施项目费见表E.2.1-2.
全国统一服务热线：4006—258—995
表E.2.1-1 分部分项工程项目清单计价表
工程名称：建筑工程 标段： 第3页共5页
序号 | 项目编码 |  |  | 项目名称 |  | 项目特征描述 | [5 empty] | 计量 单位 |  |  | 工程量 |  |  | 金额(元)
[18 empty] | 综合单价 |  |  | 合价
13.1 | C10-264换 |  |  | 室内管道安装塑料给水管(热熔连接)公称外径(mm)20~换：塑料给水管20~换：室内塑料给水管热熔管件20 | [7 empty] | 10m |  |  | 5.245
14 | 031001008002 |  |  | 塑料管[给水] |  | 1.规格：DN32; | [5 empty] | m |  |  | 18
14.1 | C10-266换 |  |  | 室内管道安装塑料给水管(热熔连接)公称外径(mm)32~换：塑料给水管32~换：室内塑料给水管热熔管件32 | [7 empty] | 10m |  |  | 1.8
15 | 031001008003 |  |  | 塑料管[排水] |  | 1.规格：PVC50; | [5 empty] | m |  |  | 29.96
15.1 | C10-495换 |  |  | 室内管道安装塑料排水管(胶粘连接)公称外径(mm)50~换：塑料排水管50~换：塑料排水管粘接管件50 | [7 empty] | 10m |  |  | 2.996
16 | 031001008004 |  |  | 塑料管[排水] |  | 1.规格：PVC110; | [5 empty] | m |  |  | 48.7
16.1 | C10-497换 |  |  | 室内管道安装塑料排水管(胶粘连接)公称外径(mm)110~换：塑料排水管110~换：塑料排水管粘接管件110 | [7 empty] | 10m |  |  | 4.87
17 | 031003014001 |  |  | 给、排水附件 |  | 1.不锈钢深水地漏DN50mm | [5 empty] | 个 |  |  | 12
17.1 | C10-1521换 |  |  | 铸铁地漏安装公称直径(mm)50~换：不锈钢深水地漏DN50mm | [7 empty] | 10个 |  |  | 1.2
A3 |  |  |  | 三、消防部分
18 | 030402011002 |  |  | 成套配电箱 |  | 1.AL-E(应急照明配电箱) | [5 empty] | 台 |  |  | 1
18.1 | C4-313 |  |  | 成套配电箱安装半周长 ( m ) 0.5 | [7 empty] | 台 |  |  | 1
18.2 | BCZMO002 |  |  | AL-E(应急照明配电箱 ) | [7 empty] | 台 |  |  | 1
本页小计
注：本表不含在分部分项工程项目清单中列项的措施项目费，在分部分项工程项目清单中列项的措施项目费见表E.2.1-2.
全国统一服务热线：4006—258—995
表E.2.1-1 分部分项工程项目清单计价表
工程名称：建筑工程 标段： 第4页共5页
序号 | 项目编码 |  |  | 项目名称 |  | 项目特征描述 | [5 empty] | 计量 单位 |  |  | 工程量 |  |  | 金额(元)
[18 empty] | 综合单价 |  |  | 合价
19 | 030412001005 |  |  | 配管 |  | 1.名称：线管； 2.材质：SC; 3.规格：20; 4.配置形式：明敷； | [5 empty] | m |  |  | 286.489
19.1 | C4-1192换 |  |  | 砖、混凝土结构明配薄壁钢管公称口径(mm以内)20~换：电线管SC20~换：塑料 护口(电管)20~换：管卡子20~换：镀锌管接头20~换：镀锌锁紧螺母20 | [7 empty] | 100m |  |  | 2.8649
20 | 030412001006 |  |  | 配管 |  | 1.名称：线管； 2.材质：SC; 3.规格：25; 4.配置形式：明敷； | [5 empty] | m |  |  | 4.5
20.1 | C4-1193换 |  |  | 砖、混凝土结构明配薄壁钢管公称口径(mm以内)25~换：镀锌锁紧螺母25~换： 镀锌管接头25~换：管卡子25~换：塑料护口(电管)25~换：电线管SC25 | [7 empty] | 100m |  |  | 0.045
21 | 030412004005 |  |  | 配线 |  | 1.WDZN-BYJ 2*2.5mm | [5 empty] | m |  |  | 572.978
21.1 | C4-1423换 |  |  | 管内穿线照明线路导线截面(mm2以内)铜芯2.5~换：绝缘导线BYJ 2.5mm2 | [7 empty] | 100m单线 |  |  | 5.7298
22 | 030413006001 |  |  | 高度标志灯、障碍灯 |  | 1.LED应急灯 | [5 empty] | 套 |  |  | 25
22.1 | C9-71换 |  |  | 智能型应急照明灯具安装集中控制型壁挂式~换：智能型应急照明灯具2*5W | [7 empty] | 10盏 |  |  | 2.5
23 | 030413006002 |  |  | 高度标志灯、障碍灯 |  | 1.疏散出口LED标志灯 | [5 empty] | 套 |  |  | 6
23.1 | C4-1804换 |  |  | 标志、诱导装饰灯具墙壁式~换：疏散出口LED标志灯3W | [7 empty] | 10套 |  |  | 0.6
本页小计
注：本表不含在分部分项工程项目清单中列项的措施项目费，在分部分项工程项目清单中列项的措施项目费见表E.2.1-2.
全国统一服务热线：4006—258—995
表E.2.1-1 分部分项工程项目清单计价表
工程名称：建筑工程 标段： 第5页共5页
序号 | 项目编码 |  |  | 项目名称 |  | 项目特征描述 | [5 empty] | 计量 单位 |  |  | 工程量 |  |  | 金额(元)
[18 empty] | 综合单价 |  |  | 合价
24 | 030413006003 |  |  | 高度标志灯、障碍灯 |  | 1.安全出口LED标志灯3W | [5 empty] | 套 |  |  | 5
24.1 | C4-1804换 |  |  | 标志、诱导装饰灯具墙壁式~换：安全出口LED标志灯3W | [7 empty] | 10套 |  |  | 0.5
25 | 030413006004 |  |  | 高度标志灯、障碍灯 |  | 1.单向疏散LED指示灯3W | [5 empty] | 套 |  |  | 15
25.1 | C4-1804换 |  |  | 标志、诱导装饰灯具墙壁式~换：单向疏散LED指示灯3W | [7 empty] | 10套 |  |  | 1.5
26 | 030413006005 |  |  | 高度标志灯、障碍灯 |  | 1.双向疏散LED指示灯 | [5 empty] | 套 |  |  | 1
26.1 | C4-1804换 |  |  | 标志、诱导装饰灯具墙壁式~换：双向疏散LED指示灯 | [7 empty] | 10套 |  |  | 0.1
本页小计
合 计
注：本表不含在分部分项工程项目清单中列项的措施项目费，在分部分项工程项目清单中列项的措施项目费见表E.2.1-2.
全国统一服务热线：4006—258—995
表E.3.1 措施项目清单计价表
工程名称：建筑工程 标段： 第1页共1页
序号 | 项目编码 |  | 项目名称 | [5 empty] | 工作内容 | [6 empty] | 价格(元) |  |  | 备注
1 | 031401009001 |  | 安全生产 | [5 empty] | 施工现场安全施工所需的各项措施
2 | 031401011001 |  | 环境保护 | [5 empty] | 施工现场为达到环保要求所需的各项措施
3 | 031401010001 |  | 文明施工 | [5 empty] | 施工现场文明施工、绿色施工所需的各项措施
4 | 031401012001 |  | 临时设施 | [5 empty] | 为进行建设工程施工所需的生活和生产用的临时建(构)筑物和其他临时设施。包括临时设施的搭设、移拆、维修、清理、拆除后恢复等，以及因修建临时设施应由承包人所负责的有关内容
5 | 031401021001 |  | 冬雨季施工增加费 | [5 empty] | 在冬季或雨季施工，引起防寒、保温、防滑、防潮和排除雨雪等措施的增加，人工、施工机械效率的降低等内容
6 | 031401014001 |  | 既有建(构)筑物、设施保护 | [5 empty] | 在工程施工过程中，对既有建筑物、构筑物及地上、地下设施进行的遮盖、封闭、隔离等必要临时保护措施
本页小计
合 计
注：措施项目清单费用构成详见本标准表E.3.2,大型机械进出场及安拆费用组成见本标准表E.3.4.
全国统一服务热线：4006—258—995
智多星跨平台数智云造价【2025版】
表 E.12.1 人工、材料、机械汇总表
工程名称：建筑工程 标段： 第1页、共4页
序号 | 编码 |  | 名称(材料、机械规格型号) |  |  |  |  | 单位 |  |  | 数量 |  | 单价(元) |  |  |  | 合价(元) |  |  | 备注
1 | H00001 |  | 人工费 |  |  |  |  | 元 |  |  | 14248.167 | [8 empty] | 人工系数
2 | 01030100003 |  | 冷拔低碳钢丝φ1.6 |  |  |  |  | kg |  |  | 1.961
3 | 01090100010 |  | 圆钢Φ6-10 |  |  |  |  | kg |  |  | 2.701
4 | 01292500003 |  | 钢板垫板81-2 |  |  |  |  | kg |  |  | 0.24
5 | 02191100002 |  | 塑料胀管Φ6-8 |  |  |  |  | 个 |  |  | 1007.4
6 | 02191300001 |  | 塑料圆台 |  |  |  |  | 块 |  |  | 31.5
7 | 03010300024 |  | 木螺钉M2mm-4mm×M6mm-65mm |  |  |  |  | 十个 |  |  | 54.696
8 | 03010300025 |  | 木螺钉M2mm-4mm×M6mm-65mm |  |  |  |  | 个 |  |  | 89.919
9 | 03010500006 |  | 半圆头镀锌螺栓带帽带垫M5×40 |  |  |  |  | 套 |  |  | 10.2
10 | 03010500064 |  | 镀锌精制螺栓M10×100以内2平1弹垫 |  |  |  |  | 套 |  |  | 4.2
11 | 03010500259 |  | 伞型螺栓带帽带垫M6-8×150 |  |  |  |  | 套 |  |  | 51
12 | 03010700004 |  | 膨胀螺栓M6 |  |  |  |  | 套 |  |  | 118.32
13 | 03110700008 |  | 铁砂布 |  |  |  |  | 张 |  |  | 1.943
14 | 03110700009 |  | 铁砂布0#-2# |  |  |  |  | 张 |  |  | 0.8
15 | 03130100020 |  | 低碳钢焊条J422 φ2.5 |  |  |  |  | kg |  |  | 0.292
16 | 03130200010 |  | 焊锡丝综合 |  |  |  |  | kg |  |  | 0.1
17 | 03130600017 |  | 冲击钻头Φ6-12 |  |  |  |  | 个 |  |  | 14.033
18 | 03130600022 |  | 冲击钻头Φ12 |  |  |  |  | 个 |  |  | 2.754
19 | 03130700001 |  | 锯条综合 |  |  |  |  | 根 |  |  | 12.285
20 | 03210700014 |  | 镀锌铁丝Φ0.7-1.2 |  |  |  |  | kg |  |  | 0.14
21 | 03210700017 |  | 镀锌铁丝Φ1.4-2.5 |  |  |  |  | kg |  |  | 1.902
22 | 04010100001 |  | 普通硅酸盐水泥(P·0)42.5级 |  |  |  |  | kg |  |  | 7.2
23 | 13010300002 |  | 清油C01-1 |  |  |  |  | kg |  |  | 0.936
24 | 13011100002 |  | 酚醛磁漆各色 |  |  |  |  | kg |  |  | 0.02
| 本页小计 | [6 empty] | 元
注：增值税采用一般计税法计价时，材料、机械台班单价按除税单价填写；采用简易计税法计价时，材料、机械台班单价按含税
单价填写。
全国统一服务热线：4006—258—995 智多星跨平台数智云造价【2025版】
表 |  |  |  | E.12.1 人工、材料、机械汇总表
工程名称：建筑工程标段 |  |  |  | 第2页、共4页
序号 | 编码 |  | 名称(材料、机械规格型号) |  |  |  |  | 单位 |  |  | 数量 |  | 单价(元) |  |  |  | 合价(元) |  |  | 备注
25 | 13011300003 |  | 酚醛调和漆各种颜色 |  |  |  |  | kg |  |  | 0.042
26 | 13011300004 |  | 调和漆 |  |  |  |  | kg |  |  | 0.04
27 | 13050300002 |  | 醇酸防锈漆红丹 |  |  |  |  | kg |  |  | 3.86
28 | 13050300005 |  | 酚醛防锈漆C53-1 |  |  |  |  | kg |  |  | 0.052
29 | 13050500005 |  | 沥青漆 |  |  |  |  | kg |  |  | 0.022
30 | 13070700002 |  | 白铅油 |  |  |  |  | kg |  |  | 2.024
31 | 14050100006 |  | 油漆溶剂油200# |  |  |  |  | kg |  |  | 0.936
32 | 14311500001 |  | 丙酮 |  |  |  |  | kg |  |  | 1.926
33 | 14410000031 |  | 粘接剂 |  |  |  |  | kg |  |  | 1.27
34 | 14430300018 |  | 自粘性橡胶绝缘胶带20mm×5m |  |  |  |  | 卷 |  |  | 0.2
35 | 17010500015 |  | 焊接钢管DN50 |  |  |  |  | m |  |  | 1.212
36 | 17250000019 |  | 塑料软管dn5 |  |  |  |  | m |  |  | 0.26
37 | 18030100001 |  | 透气帽(铅丝球)DN50 |  |  |  |  | 个 |  |  | 0.779
38 | 18030100004 |  | 透气帽(铅丝球)DN110 |  |  |  |  | 个 |  |  | 2.435
39 | 18250700004 |  | 塑料管卡50 |  |  |  |  | 个 |  |  | 14.98
40 | 18250700007 |  | 塑料管卡110 |  |  |  |  | 个 |  |  | 16.071
41 | 28010100001 |  | 塑料绝缘线BV-105℃-2.5mm2 |  |  |  |  | m |  |  | 15.275
42 | 28010300009 |  | 硬铜绞线TJ-6mm2 |  |  |  |  | kg |  |  | 0.28
43 | 28032100002 |  | 铜芯聚氯乙烯绝缘电线BV-1.5mm2 |  |  |  |  | m |  |  | 61.904
44 | 28032100003 |  | 铜芯聚氯乙烯绝缘电线BV-2.5mm2 |  |  |  |  | m |  |  | 65.627
45 | 28032700001 |  | 铜芯聚氯乙烯绞型连接软电线 RVS-2×0.5mm2 |  |  |  |  | m |  |  | 30.54
46 | 29090100004 |  | 铜接线端子0T-20A |  |  |  |  | 个 |  |  | 52.78
47 | 29090100008 |  | 铜接线端子DT-6mm2 |  |  |  |  | 个 |  |  | 4.08
48 | 29091100001 |  | 瓷接头双位 |  |  |  |  | 个 |  |  | 113.3
| 本页小计 | [6 empty] | 元
注：增值税采用一般计税法计价时，材料、机械台班单价按除税单价填写；采用简易计税法计价时，材料、机械台班单价按含税 单价填写。
全国统一服务热线：4006—258—995 | [11 empty] | 智多星跨平台数智云造价【2025版】
表 E.12.1 人工、材料、机械汇总表
工程名称：建筑工程 标段： | [18 empty] | 第3页、共4页
序号 | 编码 |  | 名称(材料、机械规格型号) |  |  |  |  | 单位 |  |  | 数量 |  | 单价(元) |  |  |  | 合价(元) |  |  | 备注
49 | 34110100002 |  | 水 |  |  |  |  | t |  |  | 0.825
50 | 88010500001 |  | 其他材料费 |  |  |  |  | 元 |  |  | 25.419
51 | BCO00002 |  | 成套配电箱2AL |  |  |  |  | 台 |  |  | 1
52 | BCO00003 |  | AL-E(应急照明配电箱) |  |  |  |  | 台 |  |  | 1
53 | WJJ030102~1 |  | 镀锌锁紧螺母20 |  |  |  |  | 个 |  |  | 35.41
54 | WJJ030102~2 |  | 镀锌锁紧螺母25 |  |  |  |  | 个 |  |  | 0.556
55 | WJJ030720~1 |  | 不锈钢深水地漏DN50mm |  |  |  |  | 个 |  |  | 12.12
56 | WJJ172513~1 |  | 塑料管PC20 |  |  |  |  | m |  |  | 271.317
57 | WJJ172513~2 |  | 塑料管25 |  |  |  |  | m |  |  | 229.548
58 | WJJ172567~1 |  | 塑料给水管32 |  |  |  |  | m |  |  | 18.288
59 | WJJ172567~4 |  | 塑料给水管20 |  |  |  |  | m |  |  | 53.289
60 | WJJ172568~1 |  | 塑料排水管50 |  |  |  |  | m |  |  | 30.32
61 | WJJ172568~2 |  | 塑料排水管110 |  |  |  |  | m |  |  | 46.265
62 | WJJ180926~1 |  | 塑料排水管粘接管件50 |  |  |  |  | 个 |  |  | 20.672
63 | WJJ180926~2 |  | 塑料排水管粘接管件110 |  |  |  |  | 个 |  |  | 56.297
64 | WJJ180956~1 |  | 室内塑料给水管热熔管件20 |  |  |  |  | 个 |  |  | 79.724
65 | WJJ180956~2 |  | 室内塑料给水管热熔管件32 |  |  |  |  | 个 |  |  | 19.458
66 | WJJ181508~1 |  | 镀锌管接头20 |  |  |  |  | 个 |  |  | 59.017
67 | WJJ181508~2 |  | 镀锌管接头25 |  |  |  |  | 个 |  |  | 0.927
68 | WJJ182501~1 |  | 管卡子20 |  |  |  |  | 个 |  |  | 331.826
69 | WJJ182501~2 |  | 管卡子25 |  |  |  |  | 个 |  |  | 106.81
70 | WJJ252102~1 |  | 紫外线消毒灯 |  |  |  |  | 套 |  |  | 10.1
71 | WJJ252102~2 |  | 嵌入式LED灯600*600*36w |  |  |  |  | 套 |  |  | 58.58
72 | WJJ252102~4 |  | 疏散出口LED标志灯3W |  |  |  |  | 套 |  |  | 6.06
73 | WJJ252102~5 |  | 安全出口LED标志灯3W |  |  |  |  | 套 |  |  | 5.05
| 本页小计 | [6 empty] | 元
注：增值税采用一般计税法计价时，材料、机械台班单价按除税单价填写；采用简易计税法计价时，材料、机械台班单价按含税
单价填写。
全 国 统 一 服务热线：4006—258—995 智多星跨平台数智云造价【2025版】
表 E.12.1 人工、材料、机械汇总表
工程名称：建筑工程 标段： | [18 empty] | 第4页、共4页
序号 | 编码 |  | 名称(材料、机械规格型号) |  |  |  |  | 单位 |  |  | 数量 |  | 单价(元) |  |  |  | 合价(元) |  |  | 备注
74 | WJJ252102~6 |  | 单向疏散LED指示灯3W |  |  |  |  | 套 |  |  | 15.15
75 | WJJ252102~8 |  | 弧形粘捕式灭蝇灯10W/220V |  |  |  |  | 套 |  |  | 30.3
76 | WJJ252102~9 |  | 双向疏散LED指示灯 |  |  |  |  | 套 |  |  | 1
77 | WJJ253501~1 |  | 智能型应急照明灯具2*5W |  |  |  |  | 盏 |  |  | 25.25
78 | WJJ260501~1 |  | 开关(单控)单联； |  |  |  |  | 只 |  |  | 14.28
79 | WJJ264103~1 |  | 五孔插座 |  |  |  |  | 套 |  |  | 69.36
80 | WJJ280302~1 |  | 铜芯聚氯乙烯绝缘电线BV-6 |  |  |  |  | m |  |  | 679.455
81 | WJJ280302~2 |  | 铜芯聚氯乙烯绝缘电线bv-4 |  |  |  |  | m |  |  | 361.116
82 | WJJ280304~1 |  | 绝缘导线BV-2.5 |  |  |  |  | m |  |  | 585.614
83 | WJJ280304~2 |  | 绝缘导线BYJ 2.5mm2 |  |  |  |  | m |  |  | 664.654
84 | WJJ290603~2 |  | 塑料护口(电管)20 |  |  |  |  | 个 |  |  | 35.41
85 | WJJ290603~3 |  | 塑料护口(电管)25 |  |  |  |  | 个 |  |  | 0.556
86 | WJJ290614~3 |  | 电线管SC20 |  |  |  |  | m |  |  | 295.084
87 | WJJ290614~4 |  | 电线管SC25 |  |  |  |  | m |  |  | 4.635
88 | WJJ551504 |  | 自动空气断路器DZ型 |  |  |  |  | 个 |  |  | 5
89 | J7-72 |  | 管子切断机管径(mm)150小型 |  |  |  |  | 台班 |  |  | 1.163
90 | J7-85 |  | 钢材电动煨弯机弯曲直径(mm)500以内小型 |  |  |  |  | 台班 |  |  | 0.003
91 | J8-32 |  | 试压泵压力(MPa)30小型 |  |  |  |  | 台班 |  |  | 0.007
92 | J9-1 |  | 交流弧焊机容量(kV ·A)21小型 |  |  |  |  | 台班 |  |  | 0.292
93 | J9-24 |  | 热熔对接焊机直径(mm)63小型 |  |  |  |  | 台班 |  |  | 1.504
94 | J9-25 |  | 热熔对接焊机直径(mm)160小型 |  |  |  |  | 台班 |  |  | 1.114
| 本页小计 | [6 empty] | 元
| 合 计 | [6 empty] | 元
注：增值税采用一般计税法计价时，材料、机械台班单价按除税单价填写；采用简易计税法计价时，材料、机械台班单价按含税 单价填写。
全国统一服务热线：4006—258—995
智多星跨平台数智云造价【2025版】