## E.01.2-1 单位工程清单汇总表(费率)
表E.1.2 单位工程清单汇总表
工程名称：室外部分 标段： |  |  |  | 第1页 共1页
序号 | 项目内容 | 计费基础说明 | 费率 % | 金额（元）
1 | 分部分项工程费 | 分部分项费用合计 |  | 415236
1.1 | 分部分项工程项目清单列项的分部分项工程费 |  |  | 415236
1.1.1 | 人工费 |  |  | 75037.32
1.1.2 | 材料费 |  |  | 284035.57
1.1.2.1 | 其中：工程设备费
1.1.3 | 机械费 |  |  | 17025.69
1.1.4 | 管理费 |  | 32.16 | 24126.73
1.1.5 | 利润 |  | 20 | 15010.69
1.2 | 分部分项工程项目清单列项的措施项目费
2 | 措施项目费 |  |  | 9466.26
2.1 | 其中：安全生产措施项目费 |  | 5.29 | 3969.47
3 | 其他项目费 |  |  | 20761.8
3.1 | 其中：暂列金额 |  |  | 20761.8
3.2 | 其中：专业工程暂估价
3.3 | 其中：计日工
3.4 | 其中：总承包服务费
3.5 | 其中：合同中约定的其他项目
4 | 增值税 | 1+2+3-3.2 | 9 | 40091.77
单位工程建安造价 |  | 1+2+3+4 | 437000.25
注：1 专业工程暂估价为已含税价格，在计算增值税计算基础时不应包含专业工程暂估价金额； 2 措施项目费中不含在分部分项工程项目清单中列项的措施项目费。

## E.02.1-1 分部分项工程项目清单计价表(实体清单+子目+项目特征不分页)
表E.2.1-1 分部分项工程项目清单计价表
工程名称：室外部分 标段： | [5 empty] | 第1页 共8页
序号 | 项目编码 | 项目名称 | 项目特征描述 | 计量 单位 | 工程量 | 金额(元)
[6 empty] | 综合单价 | 合价
A1 |  | 配电部分 |  |  |  |  | 31718.49
1 | 030402011001 | 监控电源箱 | 监控电源箱400×600×200 | 台 | 19 | 798.39 | 15169.41 | 15169.41
1.1 | C4-314换 | 成套配电箱安装 半周长（m） 1.0 |  | 台 | 19 | 798.39 | 15169.41
2 | 030409001001 | 电力电缆 | WDZB1-YJY-3×4 | m | 1008 | 16.11 | 16238.88 | 16238.88
2.1 | C4-756换 | 铜芯电力电缆敷设 电缆（截面mm2以下） 35~ 换:电力电缆WDZB1-YJY-3×4~6mm2及以下三芯及三芯连地 |  | 100m | 10.08 | 1611.78 | 16246.74
3 | 030412004001 | 配线 | WDZB1-RYYP-3×2.5 | m | 33 | 9.4 | 310.2 | 310.2
3.1 | C4-1461换 | 管内穿线 多芯软导线 四芯以内 导线截面（mm2以内） 2.5~ 换:WDZB1-RYYP-3×2.5 |  | 100m单线 | 0.33 | 939.91 | 310.17
A2 |  | 配管 |  |  |  |  | 70862.49
4 | 030412001001 | 配管 | sc50钢管 | m | 1127 | 38.28 | 43141.56 | 43141.56
4.1 | C4-1237换 | 钢管敷设 钢管埋地 钢管公称直径（mm以下） 50~ 换:钢管 sc50钢管~ 换:镀锌管接头sc50 |  | 100m | 11.27 | 3828.09 | 43142.57
5 | 030412001002 | 配管 | sc32钢管 | m | 21 | 23.91 | 502.11 | 502.11
5.1 | C4-1236换 | 钢管敷设 钢管埋地 钢管公称直径（mm以下） 32~ 换:钢管 sc32钢管~ 换:镀锌管接头sc32钢管 |  | 100m | 0.21 | 2391.33 | 502.18
6 | 030412001003 | 配管 | sc25钢管 | m | 1008 | 21.64 | 21813.12 | 21813.12
本页小计 | [6 empty] | 97175.28
415236
注：本表不含在分部分项工程项目清单中列项的措施项目费，在分部分项工程项目清单中列项的措施项目费见表 E.2.1-2。
表E.2.1-1 分部分项工程项目清单计价表
工程名称：室外部分 标段： | [5 empty] | 第2页 共8页
序号 | 项目编码 | 项目名称 | 项目特征描述 | 计量 单位 | 工程量 | 金额(元)
[6 empty] | 综合单价 | 合价
6.1 | C4-1236换 | 钢管敷设 钢管埋地 钢管公称直径（mm以下） 32~ 换:钢管 sc25钢管~ 换:镀锌管接头sc25钢管 |  | 100m | 10.08 | 2164.33 | 21816.45
7 | 030412001004 | 配管 | sc16钢管 | m | 33 | 15.92 | 525.36 | 525.36
7.1 | C4-1235换 | 钢管敷设 钢管埋地 钢管公称直径（mm以下） 20~ 换:钢管 sc16钢管~ 换:镀锌管接头sc16 |  | 100m | 0.33 | 1593.01 | 525.69
8 | 030412001005 | 配管 | 阻燃刚性塑料管pc20 | m | 342 | 14.27 | 4880.34 | 4880.34
8.1 | C4-1313换 | 硬质聚氯乙烯管(热熔焊接) 砖、混凝土结构明配 公称口径（mm以内） 20~ 换:塑料管pc20 |  | 100m | 3.42 | 1425.19 | 4874.15
A3 |  | 综合布线系统 |  |  |  |  | 37396.78
9 | 030502003001 | 双绞线缆 | 六类屏蔽双绞线 | m | 342 | 6.03 | 2062.26 | 2062.26
9.1 | C5-132换 | 双绞线缆 管/暗槽内穿放 4对以内~ 换:六类屏蔽双绞线 |  | 100m | 3.42 | 601.32 | 2056.51
10 | 030502016001 | RJ45接头 | RJ45接头 | 个 | 84 | 10.39 | 872.76 | 872.76
10.1 | C5-141换 | 跳线及接头 RJ45接头/RJ11接头~ 换:RJ45接头 |  | 个 | 84 | 10.39 | 872.76
11 | 030502007001 | 双绞线跳线 | 双绞线跳线 | 条 | 84 | 14.27 | 1198.68 | 1198.68
11.1 | C5-139换 | 跳线及接头 跳线安装 |  | 条 | 84 | 14.27 | 1198.68
12 | 030502017001 | 双绞线缆测试 | 双绞线缆测试 | 链路 | 84 | 8.3 | 697.2 | 697.2
12.1 | C5-182 | 测试 4对双绞线缆 |  | 链路 | 84 | 8.3 | 697.2
13 | 030502005001 | 光纤 | 六芯单模光纤 | m | 2420 | 13.04 | 31556.8 | 31556.8
13.1 | C11-438换 | 布放软光纤 布放集束光纤~ 换:六芯单模光纤 |  | 10m | 242 | 130.36 | 31547.12
本页小计 | [6 empty] | 41793.4
415236
注：本表不含在分部分项工程项目清单中列项的措施项目费，在分部分项工程项目清单中列项的措施项目费见表 E.2.1-2。
表E.2.1-1 分部分项工程项目清单计价表
工程名称：室外部分 标段： | [5 empty] | 第3页 共8页
序号 | 项目编码 | 项目名称 | 项目特征描述 | 计量 单位 | 工程量 | 金额(元)
[6 empty] | 综合单价 | 合价
14 | 030502007002 | 跳线、跳纤 | 光纤跳线 | 条 | 12 | 16.27 | 195.24 | 195.24
14.1 | C5-139换 | 跳线及接头 跳线安装 |  | 条 | 12 | 16.27 | 195.24
15 | 030502019001 | 光纤测试 | 光纤测试 | 链路 | 12 | 67.82 | 813.84 | 813.84
15.1 | C11-643 | 光分配网(ODN)光纤链路全程测试 光纤链路衰减测试 1：2 |  | 链路组 | 12 | 67.82 | 813.84
A4 |  | 网络设备 |  |  |  |  | 27422.23
16 | 030501015001 | 千兆交换机 | 8口千兆 交换机 POE | 台 | 19 | 938.22 | 17826.18 | 17826.18
16.1 | C5-72换 | 交换机设备安装、调试 固定配置 ≤24口 |  | 台 | 19 | 938.22 | 17826.18
17 | 030501013001 | 单模千兆收发器 | 单模千兆,20KM | 台 | 31 | 215.46 | 6679.26 | 6679.26
17.1 | C5-19换 | 附属设备安装 光纤收发器 |  | 台 | 31 | 215.46 | 6679.26
18 | 030501011001 | 适配器 | 电源适配器 | 台 | 31 | 94.09 | 2916.79 | 2916.79
18.1 | C5-221换 | 控制网络通讯设备 控制网 适配器 |  | 台 | 31 | 94.09 | 2916.79
A5 |  | 前端设备 |  |  |  |  | 112534.49
19 | 030506010005 | 监控摄像设备 | 鹰眼2400W | 台 | 1 | 18772.58 | 18772.58 | 18772.58
19.1 | C5-750换 | 摄像设备安装 球型一体机 |  | 台 | 1 | 18772.58 | 18772.58
20 | 030506010001 | 全彩智能球机 | 全彩智能球机光学变倍大于32倍,最大焦距188.8mm 分辨力不小于1400线(分辨率设置2560×1440,帧率设置为25fps、码率设置为6Mbps、RJ45输出) | 台 | 13 | 4392.58 | 57103.54 | 57103.54
20.1 | C5-750换 | 摄像设备安装 球型一体机 |  | 台 | 13 | 4392.58 | 57103.54
21 | 030506010004 | 室外600W全彩网络摄像机 | 分辨率设置为3072×172825fps下， 码率设置为2Mbps，清晰度不小于1800TVL。 | 台 | 15 | 956.55 | 14348.25 | 14348.25
本页小计 | [6 empty] | 118655.68
415236
注：本表不含在分部分项工程项目清单中列项的措施项目费，在分部分项工程项目清单中列项的措施项目费见表 E.2.1-2。
表E.2.1-1 分部分项工程项目清单计价表
工程名称：室外部分 标段： | [5 empty] | 第4页 共8页
序号 | 项目编码 | 项目名称 | 项目特征描述 | 计量 单位 | 工程量 | 金额(元)
[6 empty] | 综合单价 | 合价
21.1 | C5-745换 | 摄像设备安装 彩色CCD 带电动变焦镜头 |  | 台 | 15 | 956.55 | 14348.25
22 | 030506010003 | 室外600W智能警戒网络摄像机 | 分辨率设置为3072×172825fps下， 码率设置为2Mbps，清晰度不小于1800TVL。 | 台 | 14 | 1356.55 | 18991.7 | 18991.7
22.1 | C5-745换 | 摄像设备安装 彩色CCD 带电动变焦镜头 |  | 台 | 14 | 1356.55 | 18991.7
23 | 031301004001 | 摄像机成品支架 | 摄像机成品支架 | 套 | 42 | 79.01 | 3318.42 | 3318.42
23.1 | C10-879 | 设备支架制作安装 单件质量 （kg以内） 30 |  | 100kg | 2.7972 | 1186.38 | 3318.54
A6 |  | 建筑部分 |  |  |  |  | 135301.52
24 | 030412001006 | 沥青路面破开恢复埋管 | 1.拆除混凝土路面层 机械拆除 厚15cm内~实际厚度(cm):20; 2.拆除道路基层 有骨料多合土 机械拆除 厚15cm内~实际厚度(cm):20; 3.拆除沥青柏油类路面层 机械拆除 厚10cm以内~实际厚度(cm):8; 4.挖掘机挖沟槽、基坑土方 挖土不装车 坚土; 5.机械回填沟槽、基坑 土方; 6.水泥稳定料基层 水泥稳定碎石 厚度20cm; 7.水泥混凝土路面 厚度20cm; 8.细粒式沥青混凝土路面 人工摊铺 厚度(cm) 3~实际厚度(cm):8; 9.自卸汽车运石碴 运距1km以内; 10.挖掘机挖石碴 平地 装车; | m | 395 | 178.31 | 70432.45 | 70432.45
本页小计 | [6 empty] | 92742.57
415236
注：本表不含在分部分项工程项目清单中列项的措施项目费，在分部分项工程项目清单中列项的措施项目费见表 E.2.1-2。
表E.2.1-1 分部分项工程项目清单计价表
工程名称：室外部分 标段： | [5 empty] | 第5页 共8页
序号 | 项目编码 | 项目名称 | 项目特征描述 | 计量 单位 | 工程量 | 金额(元)
[6 empty] | 综合单价 | 合价
24.1 | D10-7 + D10-8换 | 拆除混凝土路面层 机械拆除 厚15cm内~实际厚度(cm):20 |  | 100㎡ | 2.37 | 745.78 | 1767.5
24.2 | D10-13 + D10-14换 | 拆除道路基层 有骨料多合土 机械拆除 厚15cm内~实际厚度(cm):20 |  | 100㎡ | 2.37 | 516.17 | 1223.32
24.3 | D10-3 + D10-4*-2换 | 拆除沥青柏油类路面层 机械拆除 厚10cm以内~实际厚度(cm):8 |  | 100㎡ | 2.37 | 334.35 | 792.41
24.4 | D1-41 | 挖掘机挖沟槽、基坑土方 挖土不装车 坚土 |  | 1000m3 | 0.05925 | 8652.85 | 512.68
24.5 | D1-67 | 机械回填沟槽、基坑 土方 |  | 100m3 | 0.5925 | 1186.94 | 703.26
24.6 | D2-42 | 水泥稳定料基层 水泥稳定碎石 厚度20cm |  | 100㎡ | 2.37 | 5977.89 | 14167.6
24.7 | D2-118 | 水泥混凝土路面 厚度20cm |  | 100㎡ | 2.37 | 8231.07 | 19507.64
24.8 | D2-104 + D2-105*10换 | 细粒式沥青混凝土路面 人工摊铺 厚度(cm) 3~实际厚度(cm):8 |  | 100㎡ | 2.37 | 12356.87 | 29285.78
24.9 | D1-116 | 自卸汽车运石碴 运距1km以内 |  | 100m3 | 1.1376 | 1041.25 | 1184.53
24.10 | D1-111 | 挖掘机挖石碴 平地 装车 |  | 100m3 | 1.1376 | 1138.46 | 1295.11
本页小计
415236
注：本表不含在分部分项工程项目清单中列项的措施项目费，在分部分项工程项目清单中列项的措施项目费见表 E.2.1-2。
表E.2.1-1 分部分项工程项目清单计价表
工程名称：室外部分 标段： | [5 empty] | 第6页 共8页
序号 | 项目编码 | 项目名称 | 项目特征描述 | 计量 单位 | 工程量 | 金额(元)
[6 empty] | 综合单价 | 合价
25 | 030412001007 | 混凝土路面破开恢复埋管 | 1.拆除混凝土路面层 机械拆除 厚15cm内~实际厚度(cm):20; 2.拆除道路基层 有骨料多合土 机械拆除 厚15cm内~实际厚度(cm):20; 3.挖掘机挖沟槽、基坑土方 挖土不装车 坚土; 4.机械回填沟槽、基坑 土方; 5.水泥稳定料基层 水泥稳定碎石 厚度20cm; 6.水泥混凝土路面 厚度20cm; 7.自卸汽车运石碴 运距1km以内; 8.挖掘机挖石碴 平地 装车; | m | 141 | 101.75 | 14346.75 | 14346.75
25.1 | D10-7 + D10-8换 | 拆除混凝土路面层 机械拆除 厚15cm内~实际厚度(cm):20 |  | 100㎡ | 0.846 | 745.78 | 630.93
25.2 | D10-13 + D10-14换 | 拆除道路基层 有骨料多合土 机械拆除 厚15cm内~实际厚度(cm):20 |  | 100㎡ | 0.846 | 516.17 | 436.68
25.3 | D1-41 | 挖掘机挖沟槽、基坑土方 挖土不装车 坚土 |  | 1000m3 | 0.02538 | 8652.85 | 219.61
25.4 | D1-67 | 机械回填沟槽、基坑 土方 |  | 100m3 | 0.2538 | 1186.94 | 301.25
25.5 | D2-42 | 水泥稳定料基层 水泥稳定碎石 厚度20cm |  | 100㎡ | 0.846 | 5977.89 | 5057.29
25.6 | D2-118 | 水泥混凝土路面 厚度20cm |  | 100㎡ | 0.846 | 8231.07 | 6963.49
25.7 | D1-116 | 自卸汽车运石碴 运距1km以内 |  | 100m3 | 0.3384 | 1041.25 | 352.36
25.8 | D1-111 | 挖掘机挖石碴 平地 装车 |  | 100m3 | 0.3384 | 1138.46 | 385.25
本页小计 | [6 empty] | 14346.75
415236
注：本表不含在分部分项工程项目清单中列项的措施项目费，在分部分项工程项目清单中列项的措施项目费见表 E.2.1-2。
表E.2.1-1 分部分项工程项目清单计价表
工程名称：室外部分 标段： | [5 empty] | 第7页 共8页
序号 | 项目编码 | 项目名称 | 项目特征描述 | 计量 单位 | 工程量 | 金额(元)
[6 empty] | 综合单价 | 合价
26 | 030412001008 | 绿化带破开恢复埋管 | 1.挖掘机挖沟槽、基坑土方 挖土不装车 坚土; 2.机械回填沟槽、基坑 土方; 3.草皮铺种 满铺; | m | 254 | 20.21 | 5133.34 | 5133.34
26.1 | D1-41 | 挖掘机挖沟槽、基坑土方 挖土不装车 坚土 |  | 1000m3 | 0.10668 | 8652.85 | 923.09
26.2 | D1-67 | 机械回填沟槽、基坑 土方 |  | 100m3 | 1.0668 | 1186.94 | 1266.23
26.3 | F1-248 | 草皮铺种 满铺 |  | 100㎡ | 1.524 | 1933.53 | 2946.7
27 | 040205001001 | 人(手)孔井 | 1.人工挖沟槽、基坑土方 坚土 深度在2m以内; 2.垫层 砂; 3.垫层 混凝土; 4.非定型井砌筑 砖砌 矩形; 5.非定型井砖墙抹灰 井内侧; 6.人工原土夯实 槽、坑; 7.自卸汽车运土方 运距1km内; 8.非定型检查井安装 铸铁井盖、座; | 座 | 38 | 834.91 | 31726.58 | 31726.58
27.1 | D1-5 | 人工挖沟槽、基坑土方 坚土 深度在2m以内 |  | 100m3 | 0.27073 | 9095.95 | 2462.55
27.2 | D5-1 | 垫层 砂 |  | 10m3 | 0.29427 | 2111.03 | 621.21
27.3 | D5-5 | 垫层 混凝土 |  | 10m3 | 0.29427 | 4143.38 | 1219.27
27.4 | D5-1882 | 非定型井砌筑 砖砌 矩形 |  | 10m3 | 1.0087 | 7528.71 | 7593.98
27.5 | D5-1886 | 非定型井砖墙抹灰 井内侧 |  | 100㎡ | 0.6384 | 5276.82 | 3368.72
27.6 | D1-23 | 人工原土夯实 槽、坑 |  | 100㎡ | 0.18939 | 207.73 | 39.34
27.7 | D1-59 | 自卸汽车运土方 运距1km内 |  | 1000m3 | 0.02435 | 8282.16 | 201.67
本页小计 | [6 empty] | 36859.92
415236
注：本表不含在分部分项工程项目清单中列项的措施项目费，在分部分项工程项目清单中列项的措施项目费见表 E.2.1-2。
表E.2.1-1 分部分项工程项目清单计价表
工程名称：室外部分 标段： | [5 empty] | 第8页 共8页
序号 | 项目编码 | 项目名称 | 项目特征描述 | 计量 单位 | 工程量 | 金额(元)
[6 empty] | 综合单价 | 合价
27.8 | D5-1901 | 非定型检查井安装 铸铁井盖、座 |  | 10套 | 3.8 | 4268.33 | 16219.65
28 | 030411001001 | 4米监控立杆 | 1.金属杆安装 单杆杆长(m以内) 5~ 换:4米监控立杆; 2.4米监控立杆基座及接地; | 根 | 16 | 853.9 | 13662.4 | 13662.4
28.1 | C4-2098换 | 金属杆安装 单杆杆长(m以内) 5~ 换:4米监控立杆 |  | 根 | 16 | 353.9 | 5662.4
28.2 | BCZM0001 | 4米监控立杆基座及接地 |  | 项 | 16 | 500 | 8000
本页小计 | [6 empty] | 13662.4
合 计 | [6 empty] | 415236
注：本表不含在分部分项工程项目清单中列项的措施项目费，在分部分项工程项目清单中列项的措施项目费见表 E.2.1-2。

## E.04.2 暂列金额明细表
表E.4.2 暂列金额明细表
工程名称：室外部分 标段： | [6 empty] | 第1页 共1页
序号 | 项目名称 | 计算基础 | 费率(%) | 暂定金额 （元） | 确定金额 （元） | 调整金额± （元） | 备注
1 | 不可预见费 | 415236 | 5 | 20761.8
2
|  | - | - |  |  |  | -
本页小计 |  | - | - | 20761.8 |  |  | -
合 计 |  | - | - | 20761.8 |  |  | -
注：1 本表由招标人填写“暂定金额”总额，采用费率计价方式计算暂定金额的，应分别填写“计算基础”“费率”， 并计算填写“暂定金额”；采用总价计价方式计算暂定金额的，可直接填写“暂定金额”； 2 投标人应将上述暂定金额填写并计入投标总价； 3 结算时应按合同约定计算并填写“确定金额”。