## E.01.2-1 单位工程清单汇总表(费率)
表E.1.2 单位工程清单汇总表
工程名称：2026年提质改造工程 标段： |  |  |  | 第1页 共1页
序号 | 项目内容 | 计费基础说明 | 费率 % | 金额（元）
1 | 分部分项工程费 | 分部分项费用合计
1.1 | 分部分项工程项目清单列项的分部分项工程费
1.1.1 | 人工费
1.1.2 | 材料费
1.1.2.1 | 其中：工程设备费
1.1.3 | 机械费
1.1.4 | 管理费 |  | 25.64
1.1.5 | 利润 |  | 16.81
1.2 | 分部分项工程项目清单列项的措施项目费
2 | 措施项目费
2.1 | 其中：安全生产措施项目费 |  | 8.18
3 | 其他项目费
3.1 | 其中：暂列金额
3.2 | 其中：专业工程暂估价
3.3 | 其中：计日工
3.4 | 其中：总承包服务费
3.5 | 其中：合同中约定的其他项目
4 | 增值税 | 1+2+3-3.2 | 9
单位工程建安造价 |  | 1+2+3+4
注：1 专业工程暂估价为已含税价格，在计算增值税计算基础时不应包含专业工程暂估价金额； 2 措施项目费中不含在分部分项工程项目清单中列项的措施项目费。

## E.02.1-1 分部分项工程项目清单计价表(实体清单-项目特
表E.2.1-1 分部分项工程项目清单计价表
工程名称：2026年提质改造工程 标段： | [5 empty] | 第1页 共6页
序号 | 项目编码 | 项目名称 | 项目特征描述 | 计量 单位 | 工程量 | 金额(元)
[6 empty] | 综合单价 | 合价
A1 |  | 原炉渣跑道挖除，铺装水稳层及沥青砼垫层后再铺装13mm厚混合型红色塑胶面层
1 | 010101001001 | 挖除原碎石跑道250厚，底层黏士夯实，夯实系数 0.94 | 拆除道路基层 有骨料多合土 机械拆除 实际厚度25cm | m2 | 564.2
2 | 010103002001 | 余方弃置-装车 | 挖掘机挖石碴 装车 | m3 | 141.05
3 | 010103002002 | 余方弃置-外运 | 自卸汽车运石碴 运距3km | m3 | 141.05
4 | 010201001001 | 100厚级配碎石垫层 | 换填地基 填铺 碎石 | m3 | 56.42
5 | 010201001002 | 200厚水泥稳定级配碎石基层(水泥含量5%) | 水泥稳定料基层 水泥稳定碎石 厚度20cm | m2 | 564.2
6 | 040203004001 | 乳化沥青粘层 | 乳化沥青粘层0.4L/m2 | m2 | 564.2
7 | 040203006001 | 40厚中粒式沥青混凝土 | 中粒式沥青混凝土路面 机械摊铺 厚度(cm) 4 | m2 | 564.2
8 | 040203004002 | 乳化沥青粘层 | 乳化沥青粘层0.4L/m2 | m2 | 564.2
9 | 040203006002 | 30厚细粒式沥青砼(AC-10C) | 细粒式沥青混凝土路面 机械摊铺 厚度(cm) 3 | m2 | 564.2
10 | 011101005001 | 13厚混合型红色塑胶面层封底胶(封水层) | 塑胶跑道 混合型 13mm | m2 | 564.2
A2 |  | 内圈原水泥篮球场加铺沥青砼垫层，再铺装硅PU面层
11 | 010101001002 | 原水泥面清洗干净 | 包干价 | m2 | 825
12 | 040201021001 | 骑缝铺1米宽聚酯长丝土工布一层 | 聚酯长丝土工布 | m2 | 206.25
13 | 040203004003 | 乳化沥青粘层 | 乳化沥青粘层0.4L/m2 | m2 | 825
14 | 040203006003 | 40厚中粒式沥青混凝土 | 中粒式沥青混凝土路面 机械摊铺 厚度(cm) 4 | m2 | 825
15 | 040203004004 | 乳化沥青粘层 | 乳化沥青粘层0.4L/m2 | m2 | 825
16 | 040203006004 | 30厚细粒式沥青砼(AC-10C) | 细粒式沥青混凝土路面 机械摊铺 厚度(cm) 3 | m2 | 825
17 | 011101005002 | 5厚硅PU面层 | 整体面层 塑胶跑道 硅PU 5mm | m2 | 892.6
本页小计
注：本表不含在分部分项工程项目清单中列项的措施项目费，在分部分项工程项目清单中列项的措施项目费见表 E.2.1-2。
表E.2.1-1 分部分项工程项目清单计价表
工程名称：2026年提质改造工程 标段： | [5 empty] | 第2页 共6页
序号 | 项目编码 | 项目名称 | 项目特征描述 | 计量 单位 | 工程量 | 金额(元)
[6 empty] | 综合单价 | 合价
A3 |  | 内排水沟于原跑道地面加建，水沟总长130.0米
18 | 010102002001 | 挖沟槽土方 | 人机3:7开挖普通土 | m3 | 121.68
19 | 010501001001 | 基础垫层 | 100厚C20混凝土垫层 | m3 | 12.48
20 | 010401010001 | 砖地沟 | M7.5水泥砂浆砌筑（平均沟深按0.5m计） | m3 | 15.6
21 | 011201001001 | 地沟防水砂浆 | 20厚1:2.5防水砂浆 | m2 | 130
22 | 010401010002 | 砖地沟混凝土盖板 | 包干价 | m | 130
23 | 010102007001 | 回填方 | 人工小型机具夯填土 槽、坑 | m3 | 59.8
24 | 010103002003 | 余方弃置 | 自卸汽车运土方 运距3km | m3 | 61.88
25 | 031001008001 | DN110PVC管 | 室外排水管 | m | 8
26 | 031001008002 | DN400双壁波纹管 | 室外排水管 | m | 8
27 | 010201001003 | 120厚砂石垫层 | 人工填砂石 天然级配 | m3 | 0.77
A3.1 |  | 砖砌检查井
28 | 010102001001 | 挖基坑土方 | 人机3:7开挖普通土 | m3 | 1.64
29 | 010502030001 | 120厚级配碎石垫层 | 换填地基 填铺 碎石 | m3 | 0.2
30 | 010501001002 | 基础垫层 | 100厚C20混凝土垫层 | m3 | 0.16
31 | 010401001001 | 砖基础 | M7.5水泥砂浆砌筑 | m3 | 0.6
32 | 011201001002 | 地沟防水砂浆 | 20厚1:2.5防水砂浆 | m2 | 1.87
33 | 010102007002 | 回填方 | 人工小型机具夯填土 槽、坑 | m3 | 0.37
34 | 010103002004 | 余方弃置 | 自卸汽车运土方 运距3km | m3 | 1.27
本页小计
注：本表不含在分部分项工程项目清单中列项的措施项目费，在分部分项工程项目清单中列项的措施项目费见表 E.2.1-2。
表E.2.1-1 分部分项工程项目清单计价表
工程名称：2026年提质改造工程 标段： | [5 empty] | 第3页 共6页
序号 | 项目编码 | 项目名称 | 项目特征描述 | 计量 单位 | 工程量 | 金额(元)
[6 empty] | 综合单价 | 合价
35 | 010503014001 | 预制混凝土井盖 | 1.预制混凝土构件制作 井盖板; 2.预制混凝土小型构件安装 焊接 构件体积0.1m3以内; 3.预制混凝土构件运输 4类 运距1km以内; | m3 | 0.05
36 | 010506001001 | 现浇构件钢筋 | 带肋钢筋 直径(mm) 12 | t | 0.011
A4 |  | 运动场外圈新建花岗岩道牙，总长177.50米
37 | 010502030002 | 芝麻灰花岗岩道牙600*200*120 | 1.芝麻灰花岗岩道牙600*200*120; 2.30厚M15水泥砂浆座浆; | m | 177.5
38 | 010201001004 | C20素砼基座 | C20现场搅拌混凝土 | m3 | 6.035
A5 |  | 新建沙坑一个
39 | 010101001003 | 挖单独土方 | 人机1:9开挖普通土 | m3 | 21.62
40 | 010201001005 | C15砼垫层 | C15现场搅拌混凝土 | m3 | 0.72
41 | 010502002001 | 条形基础 | C25细石砼 | m3 | 1.57
42 | 010505002001 | 条形基础模板 | 木模板 钢支撑 | m2 | 21.96
43 | 010506001002 | 现浇构件钢筋 | 圆钢 直径(mm) 6 | t | 0.041
44 | 010201001006 | 150厚立石 | 换填地基 填铺 片石 | m3 | 4.02
45 | 010201001007 | 100厚级配碎石 | 换填地基 填铺 碎石 | m3 | 2.44
46 | 010201001008 | 50厚1:1沙土垫层 | 人工填1:1沙土 | m3 | 1.22
47 | 010201001009 | 细河沙 | 人工填细河沙 | m3 | 12.09
48 | 010103002005 | 余方弃置 | 自卸汽车运土方 运距3km | m3 | 21.62
49 | 011503001001 | 120*60塑胶封包 | 包干价 | m | 21.12
A6 |  | 看台重新砌筑，铺花岗岩面层
本页小计
注：本表不含在分部分项工程项目清单中列项的措施项目费，在分部分项工程项目清单中列项的措施项目费见表 E.2.1-2。
表E.2.1-1 分部分项工程项目清单计价表
工程名称：2026年提质改造工程 标段： | [5 empty] | 第4页 共6页
序号 | 项目编码 | 项目名称 | 项目特征描述 | 计量 单位 | 工程量 | 金额(元)
[6 empty] | 综合单价 | 合价
50 | 010101001004 | 凿除原看台，地面挖台阶（含垃圾清理及外运） | 包干价 | 项 | 1
51 | 010501001003 | 基础垫层 | 100厚C20混凝土垫层 | m3 | 24.17
52 | 010505001004 | 垫层模板 | 混凝土基础 垫层 木模板 | m2 | 89.1
53 | 010403008001 | 砖砌台阶 | MU10砖采用M7.5砂浆砌筑 | m2 | 152.55
54 | 011107002001 | 花岗岩台阶 | 1、20厚花岗岩板，白水泥浆擦缝； 1、30厚1:3干硬性水泥砂浆； | m2 | 152.55
A7 |  | 舞台贴面砖总面积为33.80m2
55 | 011201001003 | 原砂浆饰面层凿除 | 墙面清凿 水泥砂浆 | m2 | 33.8
56 | 010103002006 | 余方弃置-装车 | 挖掘机挖石碴 装车 | m3 | 6.76
57 | 010103002007 | 余方弃置-外运 | 自卸汽车运石碴 运距3km | m3 | 6.76
58 | 011203003001 | 块料墙面300*600 | 1、15厚1:3水泥砂浆我平刷基层处理剂一遍釉面砖，白水泥浆擦缝； 2、6厚氯丁胶防水砂浆镶贴8~10厚； | m2 | 33.8
A8 |  | 台阶重新抹水泥砂浆面层，总面积为31.0m2
59 | 011107001001 | 台阶原砂浆饰面层凿除 | 楼地面清凿 水泥砂浆 | m2 | 31
60 | 010103002008 | 余方弃置-装车 | 挖掘机挖石碴 装车 | m3 | 6.2
61 | 010103002009 | 余方弃置-外运 | 自卸汽车运石碴 运距3km | m3 | 6.2
62 | 011107001002 | 水泥砂浆台阶 | 20厚1:2水泥砂浆面层，防滑 | m2 | 31
A9 |  | 运动场四周土坡采用混凝土护面，护坡总面积180.0m2
63 | 010103001001 | 清表 | 清除杂草、草皮、地被植物 运距5km内 | m2 | 180
64 | 010202009001 | 喷射混凝土支护80mm | C25细石混凝土 | m2 | 180
本页小计
注：本表不含在分部分项工程项目清单中列项的措施项目费，在分部分项工程项目清单中列项的措施项目费见表 E.2.1-2。
表E.2.1-1 分部分项工程项目清单计价表
工程名称：2026年提质改造工程 标段： | [5 empty] | 第5页 共6页
序号 | 项目编码 | 项目名称 | 项目特征描述 | 计量 单位 | 工程量 | 金额(元)
[6 empty] | 综合单价 | 合价
A10 |  | 教学楼前坪道路挖除再硬化，总面积为950.0m2；运动场周边及看台顶部栏杆下，硬化总面积650.0m2
A10.1 |  | 教学楼前坪道路挖除再硬化，总面积为950.0m2
65 | 010502030003 | 凿除原开裂砼地面 | 200厚混凝土地面 | m2 | 950
66 | 010103002010 | 余方弃置-装车 | 挖掘机挖石碴 装车 | m3 | 190
67 | 010103002011 | 余方弃置-外运 | 自卸汽车运石碴 运距3km | m3 | 190
68 | 010101001005 | 挖除渣土300厚 | 挖掘机挖一般土方 装车 普通土 | m3 | 171
69 | 010103002012 | 余方弃置 | 自卸汽车运土方 运距3km | m3 | 171
70 | 010502030004 | 100厚级配碎石垫层 | 换填地基 填铺 碎石 | m3 | 95
71 | 010502030005 | 200厚C30混凝土面层 | C30商品砼 | m3 | 190
72 | 010502030006 | 混凝土地坪养护 | 面层 混凝土路面养护 | m2 | 950
73 | 010502030007 | 缩缝锯缝 | 锯缝机锯缝 | m | 237.5
74 | 010502030008 | 缩缝 | 室外道路 面层 缩缝 | m2 | 11.88
A10.2 |  | 运动场周边及看台顶部栏杆下，硬化总面积650.0m2
75 | 010502030009 | 凿除原开裂砼地面 | 100厚混凝土地面 | m2 | 650
76 | 010103002013 | 余方弃置-装车 | 挖掘机挖石碴 装车 | m3 | 65
77 | 010103002014 | 余方弃置-外运 | 自卸汽车运石碴 运距3km | m3 | 65
78 | 010101001006 | 挖除渣土200厚 | 挖掘机挖一般土方 装车 普通土 | m3 | 130
79 | 010103002015 | 余方弃置 | 自卸汽车运土方 运距3km | m3 | 130
80 | 010502030010 | 100厚级配碎石垫层 | 换填地基 填铺 碎石 | m3 | 65
本页小计
注：本表不含在分部分项工程项目清单中列项的措施项目费，在分部分项工程项目清单中列项的措施项目费见表 E.2.1-2。
表E.2.1-1 分部分项工程项目清单计价表
工程名称：2026年提质改造工程 标段： | [5 empty] | 第6页 共6页
序号 | 项目编码 | 项目名称 | 项目特征描述 | 计量 单位 | 工程量 | 金额(元)
[6 empty] | 综合单价 | 合价
81 | 010502030011 | 100厚C30混凝土面层 | C30商品砼 | m3 | 65
82 | 010502030012 | 混凝土地坪养护 | 面层 混凝土路面养护 | m2 | 650
83 | 010502030013 | 缩缝锯缝 | 锯缝机锯缝 | m | 162.5
84 | 010502030014 | 缩缝 | 室外道路 面层 缩缝 | m2 | 8.13
A11 |  | 新建截水沟一条，总长33.0米
85 | 010103001002 | 切缝 | 面层 锯缝机锯缝 | m | 66
86 | 010502030015 | 拆除原路面 | 200厚混凝土地面 | m2 | 25.08
87 | 010103002016 | 余方弃置-装车 | 挖掘机挖石碴 装车 | m3 | 5.02
88 | 010103002017 | 余方弃置-外运 | 自卸汽车运石碴 运距3km | m3 | 5.02
89 | 010502027001 | 新建截水沟 | 混凝土排水沟，沟深0.5m | m | 33
90 | 010503014002 | 铸铁盖板 | 400*600铸铁盖板 600KN | m2 | 13.2
A12 |  | 围墙翻新长50.0米
91 | 010401002001 | 原围墙拆除含垃圾清理及外运 | 包干价 | m | 50
92 | 010101003001 | 挖沟槽土方 | 人机3:7配合开挖普通土 | m3 | 29.62
93 | 010501001004 | 垫层 | C20现浇搅拌混凝土 | m3 | 2.92
94 | 010401001002 | 砖基础 | 水泥砂浆M10.0砌筑 | m3 | 6.02
95 | 010103001003 | 回填方 | 人工小型机具夯填土 槽、坑 | m3 | 20.68
96 | 010103002018 | 余方弃置 | 自卸汽车运土方 运距3km | m3 | 8.94
97 | 010401002002 | 实心砖墙 | 水泥砂浆M7.5砌筑240厚墙体 | m3 | 25.52
98 | 011201001004 | 墙面一般抹灰 | 20厚1:2水泥砂浆抹面 | m2 | 213.24
本页小计
合 计
注：本表不含在分部分项工程项目清单中列项的措施项目费，在分部分项工程项目清单中列项的措施项目费见表 E.2.1-2。

## E.02.1-2 分部分项工程项目清单计价表(措施清单-项目特
表E.2.1-2 分部分项工程项目清单计价表
（在分部分项工程项目清单中列项的措施项目费）
工程名称：2026年提质改造工程 标段： | [5 empty] | 第1页 共1页
序号 | 项目编码 | 项目名称 | 项目特征描述 | 计量 单位 | 工程量 | 金额(元)
[6 empty] | 综合单价 | 合价
A1 |  | 原炉渣跑道挖除，铺装水稳层及沥青砼垫层后再铺装13mm厚混合型红色塑胶面层
1 | 011601003001 | 其他大型机械进出场及安拆 | 1.场外运费 履带式液压挖掘机带液压破碎锤; 2.场外运费 压路机; 3.场外运费 沥青混凝土摊铺机; | 项 | 1
A12 |  | 围墙翻新长50.0米
2 | 011601001001 | 脚手架 | 里脚手架 钢管架(m以内) 3.6 | 项 | 1
本页小计
合 计

## E.02.3 材料暂估单价及调整表
表E.2.3 材料暂估单价及调整表
工程名称：2026年提质改造工程 标段： | [9 empty] | 第1页 共1页
序号 | 材料名称 | 规格型号 | 计量单位 | 暂估 |  |  | 确认 |  |  | 调整金额 (元) | 备注
|  |  |  | 数量 | 单价(元) | 合价(元) | 数量 | 单价(元) | 合价(元)
|  |  |  | A1 | B1 | C1 | A2 | B2 | C2 | D=C2-C1
本页小计 | [6 empty] | - | - |  |  | -
合 计 | [6 empty] | - | -
注：本表可由招标人填写“暂估单价”栏，并在备注栏说明拟用暂估价材料的清单项目，投标人应将上述材料暂估单价计入工程量清单综合单价。

## E.03.1 措施项目清单计价表
表E.3.1 措施项目清单计价表
工程名称：2026年提质改造工程 标段： |  |  |  |  | 第1页 共1页
序号 | 项目编码 | 项目名称 | 工作内容 | 价格（元） | 备注
1 | 011601009001 | 安全生产 | 施工现场安全施工所需的各项措施
2 | 011601008001 | 环境保护 | 施工现场为达到环保要求所需的各项措施
3 | 011601007001 | 文明施工 | 施工现场文明施工、绿色施工所需的各项措施
4 | 011601006001 | 临时设施 | 为进行建设工程施工所需的生活和生产用的临时建(构)筑物和其他临时设施。包括临时设施的搭设、移拆、维修、清理、拆除后恢复等，以及因修建临时设施应由承包人所负责的有关内容
5 | 011601010001 | 冬雨季施工增加费 | 在冬季或雨季施工，引起防寒、保温、防滑、防潮和排除雨雪等措施的增加，人工、施工机械效率的降低等内容
本页小计
合 计
注：措施项目清单费用构成详见本标准表E.3.2，大型机械进出场及安拆费用组成见本标准表E.3.4。

## E.04.1 其他项目清单计价表
表E.4.1 其他项目清单计价表
工程名称：2026年提质改造工程 标段： |  |  |  |  | 第1页 共1页
序号 | 项目名称 | 暂估（暂定） 金额（元） | 结算（确定） 金额（元） | 调整金额± （元） | 备注
1 | 暂列金额 |  |  |  | 详见本标准表E.4.2
2 | 专业工程暂估价 |  |  |  | 详见本标准表E.4.3
3 | 计日工 |  |  |  | 详见本标准表E.4.4
4 | 总承包服务费 |  |  |  | 详见本标准表E.4.5
5 | 合同中约定的其他项目
合 计 |  |  |  |  | —

## E.04.2 暂列金额明细表
表E.4.2 暂列金额明细表
工程名称：2026年提质改造工程 标段： | [6 empty] | 第1页 共1页
序号 | 项目名称 | 计算基础 | 费率(%) | 暂定金额 （元） | 确定金额 （元） | 调整金额± （元） | 备注
1 | 不可预见费
2
|  | - | - |  |  |  | -
本页小计 |  | - | - |  |  |  | -
合 计 |  | - | - |  |  |  | -
注：1 本表由招标人填写“暂定金额”总额，采用费率计价方式计算暂定金额的，应分别填写“计算基础”“费率”， 并计算填写“暂定金额”；采用总价计价方式计算暂定金额的，可直接填写“暂定金额”； 2 投标人应将上述暂定金额填写并计入投标总价； 3 结算时应按合同约定计算并填写“确定金额”。

## E.04.3 专业工程暂估价明细表
表E.4.3 专业工程暂估价明细表
工程名称：2026年提质改造工程 标段： |  |  |  | 第1页 共1页
序号 | 专业工程名称 | 暂估金额（元） | 确认金额（元） | 调整金额± (元) | 备注
|  | 含税价格 | 含税价格
|  | C1 | C2 | D=C2-C1
1
2
3
4
5
6
7
8
—
本页小计 |  |  |  |  | —
合 计 |  |  |  |  | —
注：本表“暂估金额”由招标人填写，投标人应将“暂估金额”填写并计入投标总价。结算时应按合同约定的价格填写“确认金额”。

## E.04.4 计日工表
表E.4.4 计日工表
工程名称：2026年提质改造工程 标段： | [6 empty] | 第1页 共1页
编号 | 计日工名称 | 单位 | 暂定 数量 | 实际 数量 | 综合单价 (元) | 合价(元) |  | 调整金额± （元）
[6 empty] | 暂定 | 实际
[6 empty] | A1 | A2 | B=A2-A1
一 | 人工
人工小计
二 | 材料
材料小计
三 | 机械
机械小计
总 计
注：1 本表计日工名称、暂定数量应由招标人填写。编制最高投标限价时，单价应由招标人按有关计价规定确定；编 制投标报价时，单价应由投标人自主报价，并按暂定数量计算合价计入投标总价中。 2 工程结算时，应按发承包双方确认的实际数量计量合价。发承包双方确认的实际数量详见本标准表E.8.2。

## E.04.5 总承包服务费计价表
表E.4.5 总承包服务费计价表
工程名称：2026年提质改造工程 标段： | [7 empty] | 第1页 共1页
序号 | 项目名称 | 服务内容 | 计算基础 | 费率 （%） | 金额 （元） | 确认 计算基础 | 结算金额 （元） | 调整金额± （元） | 备注
|  |  | A1 | B | C1 | A2 | C2 | D=C2-C1
1 | 发包人提供材料 | [7 empty] | 详见本标准表G.1.1
2 | 专业分包工程 | [7 empty] | 详见本标准表E.4.3
3 | 直接发包的专业工程 | [7 empty] | 详见本标准表E.4.6
0
本页小计
合 计 |  |  | — | — |  | — |  |  | —
注：1 本表项目名称、服务内容应由招标人填写； 2 编制最高投标限价及投标报价时，采用费率计价方式计算总承包服务的，应分别填写“计算基础A1”“费率B” ，并计算填写“金额C1”，C1=A1×B；采用总价计价方式计算总承包服务费的，可直接填写“金额C1”； 3 编制结算时，采用费率计价方式计算总承包服务费的，应填写“确认计算基础A2”，并计算填写“结算金额C2” ，C2=A2×B；采用总价计价方式计算总承包服务费的，可直接填写“结算金额C2”。

## E.12.1 人工、材料、机械汇总表
表 E.12.1 人工、材料、机械汇总表
工程名称：2026年提质改造工程 标段： | [5 empty] | 第1页、共7页
序号 | 编码 | 名称(材料、机械规格型号) | 单位 | 数量 | 单价(元) | 合价(元) | 备注
1 | H00001 | 人工费 | 元 | 168175.081 |  |  | 人工系数:0.94;
2 | 01010300007 | 螺纹钢筋 HRB400 Φ12 | kg | 11.275
3 | 01050100015 | 加固钢丝绳 | kg | 0.003
4 | 01090100009 | 圆钢 Φ6 | kg | 41.82
5 | 02070100008 | 面层彩色颗粒（EPDM） | kg | 564.2
6 | 02070100010 | 弹性层彩色颗粒（EPDM） | kg | 1410.5
7 | 02090300001 | 单层养护膜 | m2 | 1.977
8 | 03010500089 | 对拉螺栓 | kg | 3.189
9 | 03110700008 | 铁砂布 | 张 | 0.356
10 | 03130100019 | 低碳钢焊条 综合 | kg | 0.156
11 | 03130700001 | 锯条 综合 | 根 | 0.438
12 | 03130700005 | 钢锯片 | 片 | 3.029
13 | 03130700007 | 石料切割锯片 | 片 | 2.39
14 | 03210100038 | 圆钉 | kg | 47.026
15 | 03210100040 | 圆钉 L50-75 | kg | 1.99
16 | 03210700004 | 镀锌铁丝 Φ0.7 | kg | 0.634
17 | 03210700013 | 镀锌铁丝 Φ4.0 | kg | 0.186
18 | 03210900014 | 其他铁件 综合 | kg | 92.934
19 | 04010100001 | 普通硅酸盐水泥(P·O) 42.5级 | kg | 14913.423
20 | 04010400001 | 白水泥 | kg | 29.647
21 | 04030400001 | 粗净砂 | m3 | 15.274
22 | 04030500001 | 中净砂(过筛) | m3 | 13.132
23 | 04031100001 | 天然砂砾 | m3 | 0.942
24 | 04031100001~1 | 细河沙 | m3 | 14.798
| 本页小计 |  | 元
元
注：增值税采用一般计税法计价时，材料、机械台班单价按除税单价填写；采用简易计税法计价时，材料、机械台班单价按含税单价填写。
表 E.12.1 人工、材料、机械汇总表
工程名称：2026年提质改造工程 标段： | [5 empty] | 第2页、共7页
序号 | 编码 | 名称(材料、机械规格型号) | 单位 | 数量 | 单价(元) | 合价(元) | 备注
25 | 04031100001~2 | 1:1沙土 | m3 | 1.493
26 | 04031100003 | 河砂 综合 | m3 | 9.432
27 | 04031700002 | 石英砂 | kg | 178.52
28 | 04050100001 | 碎石 | m3 | 241.316
29 | 04050300005 | 砾石 最大粒径20mm | m3 | 1.216
30 | 04050300006 | 砾石 最大粒径40mm | m3 | 11.943
31 | 04050500002 | 厂拌水泥稳定碎石 水泥含量5% | m3 | 114.533
32 | 04090100003 | 石灰膏 | m3 | 0.189
33 | 04090700004 | 石粉 | kg | 127.464
34 | 04110100001 | 毛石 | m3 | 4.796
35 | 04130100006 | 标准砖 240×115×53 | m3 | 64.147
36 | 05030100002 | 杉木锯材 | m3 | 0.483
37 | 07010100019~1 | 瓷板 300mm×600mm | m2 | 34.983
38 | 08010000003~1 | 花岗岩板 δ20mm 台阶 | m2 | 239.351
39 | 13050300002 | 醇酸防锈漆 红丹 | kg | 0.1
40 | 13110100001 | 划线漆 | kg | 14.568
41 | 13110300001 | 聚氨酯中涂（聚氨酯PU） | kg | 5924.1
42 | 13110300002 | 聚氨酯面涂（聚氨酯面层PU） | kg | 733.46
43 | 13110300003 | 聚氨酯面涂（水性硅PU面层） | kg | 178.52
44 | 13110300006 | 聚氨酯中涂（硅PU） | kg | 4605.816
45 | 13110300007 | 彩色胶粉 | kg | 112.84
46 | 13310100004 | 热石油沥青 60#-100# | t | 0.128
47 | 13310100005 | 乳化沥青 | kg | 1430.876
48 | 13350500005 | 聚硫密封膏 | kg | 29.4
| 本页小计 |  | 元
元
注：增值税采用一般计税法计价时，材料、机械台班单价按除税单价填写；采用简易计税法计价时，材料、机械台班单价按含税单价填写。
表 E.12.1 人工、材料、机械汇总表
工程名称：2026年提质改造工程 标段： | [5 empty] | 第3页、共7页
序号 | 编码 | 名称(材料、机械规格型号) | 单位 | 数量 | 单价(元) | 合价(元) | 备注
49 | 13350900004 | 防水剂 | kg | 174.86
50 | 13371100002~2 | 聚酯长丝土工布 | m2 | 230.01
51 | 14030500001 | 柴油 0# | kg | 97.244
52 | 14050100005 | 油漆溶剂油 | kg | 0.01
53 | 14311500001 | 丙酮 | kg | 0.404
54 | 14353500012 | 隔离剂 | kg | 11.106
55 | 14353500019 | 基层处理剂（防水底胶） | kg | 291.36
56 | 14410000011 | 建筑胶 | kg | 8.315
57 | 14410000031 | 粘接剂 | kg | 0.658
58 | 14430100001 | 801胶 | kg | 48.861
59 | 14430300015 | 塑料粘胶带 20mm×50m | 卷 | 0.878
60 | 15010100001 | 石棉 | kg | 126.063
61 | 17070100005 | 无缝钢管 Φ48×3.5 | kg | 1.19
62 | 17250000033 | 硬塑料管 dn20 | m | 12.333
63 | 17270300007 | 耐压胶管 Φ50 | m | 5.346
64 | 34110100002 | 水 | t | 742.685
65 | 34110200001 | 电 | kW·h | 0.375
66 | 35010300001 | 木模板 | m3 | 3.29
67 | 35010300002 | 木模板 2440×1220×15 | m2 | 32.697
68 | 35030100002 | 竹脚手板 侧编 | m2 | 0.83
69 | 35031500003 | 直角扣件 单个1.4kg | 个 | 0.24
70 | 35031500004 | 对接扣件 单个1.4kg | 个 | 0.01
71 | 35031500009 | 脚手架底座 | 只 | 0.03
72 | 36010200002 | 铸铁雨水井箅 | m2 | 13.332
| 本页小计 |  | 元
元
注：增值税采用一般计税法计价时，材料、机械台班单价按除税单价填写；采用简易计税法计价时，材料、机械台班单价按含税单价填写。
表 E.12.1 人工、材料、机械汇总表
工程名称：2026年提质改造工程 标段： | [5 empty] | 第4页、共7页
序号 | 编码 | 名称(材料、机械规格型号) | 单位 | 数量 | 单价(元) | 合价(元) | 备注
73 | 36071700002~1 | 芝麻灰花岗岩道牙600*200*120 | m | 180.163
74 | 80010200003 | 预拌干混抹灰砂浆 DP M20.0 | m3 | 1.199
75 | 80010300001 | 预拌干混砌筑砂浆 DM M5.0 | m3 | 11.947
76 | 80210200003 | 商品混凝土（细石） C25 | m3 | 21.6
77 | 80210400003 | 商品混凝土（砾石） C20 | m3 | 37.179
78 | 80210400004 | 商品混凝土（砾石） C25 | m3 | 0.051
79 | 80210400005 | 商品混凝土（砾石） C30 | m3 | 260.1
80 | 80250900002 | 商品沥青混凝土 AC-13 | m3 | 42.093
81 | 80250900003 | 商品沥青混凝土 AC-16 | m3 | 56.124
82 | 88010100002 | 钢管使用费 | t·月 | 0.395
83 | 88010100003 | 扣件使用费 | 个·月 | 82.723
84 | 88010500001 | 其他材料费 | 元 | 21034.577
85 | J0017 | 镀锌铁丝 | kg | 7
86 | J0021 | 枕木 | m3 | 0.16
87 | J0022 | 草袋 | m2 | 19.14
88 | 补充辅材1~1 | 原围墙拆除含垃圾清理及外运 | m | 50
89 | WJJ172568~1 | 塑料排水管DN110PVC | m | 7.944
90 | WJJ172568~2 | 塑料排水管DN400双壁波纹管 | m | 7.944
91 | WJJ182510~1 | 硬聚氯乙烯排水塑料管管箍DN110PVC | 个 | 0.464
92 | WJJ182510~2 | 硬聚氯乙烯排水塑料管管箍DN400双壁波纹管 | 个 | 0.352
93 | 补充主材1 | 原水泥面清洗干净 | m2 | 825
94 | 补充主材2 | 砖地沟混凝土盖板 | m | 130
95 | 补充主材3 | 凿除原看台，地面挖台阶（含垃圾清理及外运） | 项 | 1
96 | 补充主材4 | 120*60塑胶封包 | m | 21.12
| 本页小计 |  | 元
元
注：增值税采用一般计税法计价时，材料、机械台班单价按除税单价填写；采用简易计税法计价时，材料、机械台班单价按含税单价填写。
表 E.12.1 人工、材料、机械汇总表
工程名称：2026年提质改造工程 标段： | [5 empty] | 第5页、共7页
序号 | 编码 | 名称(材料、机械规格型号) | 单位 | 数量 | 单价(元) | 合价(元) | 备注
97 | J1-6 | 履带式单斗液压挖掘机 斗容量(m3) 0.6 大型 | 台班 | 0.322
98 | J1-7 | 履带式单斗液压挖掘机 斗容量(m3) 1 大型 | 台班 | 2.714
99 | J1-19 | 平地机 功率(kW) 90 大型 | 台班 | 0.073
100 | J1-27 | 轮胎压路机 工作质量(t) 26 大型 | 台班 | 0.458
101 | J1-29 | 钢轮振动压路机 工作质量(t) 8 中型 | 台班 | 0.5
102 | J1-30 | 钢轮振动压路机 工作质量(t) 10 中型 | 台班 | 0.862
103 | J1-31 | 钢轮振动压路机 工作质量(t) 12 大型 | 台班 | 0.152
104 | J1-32 | 钢轮振动压路机 工作质量(t) 13 大型 | 台班 | 1.098
105 | J1-33 | 钢轮振动压路机 工作质量(t) 15 大型 | 台班 | 0.124
106 | J1-35 | 电动夯实机 夯击能量(N·m) 250 小型 | 台班 | 12.861
107 | J1-54 | 汽车式沥青喷洒机 箱容量(L) 4000 中型 | 台班 | 0.862
108 | J1-55 | 沥青混凝土摊铺机 装载质量(t) 8 大型 | 台班 | 1.125
109 | J1-56 | 沥青混凝土摊铺机 装载质量(t) 15 大型 | 台班 | 0.5
110 | J1-69 | 履带式液压挖掘机带液压破碎锤 中型 中型 | 台班 | 4.005
111 | J1-70 | 履带式液压挖掘机带液压破碎锤 功率（kW） 305 大型 | 台班 | 0.25
112 | J3-18 | 汽车式起重机 提升质量(t) 5 大型 | 台班 | 0.004
113 | J3-19 | 汽车式起重机 提升质量(t) 8 大型 | 台班 | 0.089
114 | J3-23 | 汽车式起重机 提升质量(t) 20 大型 | 台班 | 0.004
115 | J3-54 | 门式起重机 提升质量(t) 10 大型 | 台班 | 0.001
116 | J4-4 | 载重汽车 装载质量(t) 5 中型 | 台班 | 0.262
117 | J4-5 | 载重汽车 装载质量(t) 6 中型 | 台班 | 0.126
118 | J4-6 | 载重汽车 装载质量(t) 8 中型 | 台班 | 0.006
| 本页小计 |  | 元
元
注：增值税采用一般计税法计价时，材料、机械台班单价按除税单价填写；采用简易计税法计价时，材料、机械台班单价按含税单价填写。
表 E.12.1 人工、材料、机械汇总表
工程名称：2026年提质改造工程 标段： | [5 empty] | 第6页、共7页
序号 | 编码 | 名称(材料、机械规格型号) | 单位 | 数量 | 单价(元) | 合价(元) | 备注
119 | J4-12 | 自卸汽车 装载质量(t) 8 中型 | 台班 | 10.87
120 | J4-19 | 平板拖车组 装载质量(t) 40 大型 | 台班 | 1.5
121 | J4-30 | 机动翻斗车 装载质量(t) 1 小型 | 台班 | 0.003
122 | J4-33 | 洒水车 罐容量(L) 4000 中型 | 台班 | 0.447
123 | J5-22 | 皮带运输机 带长×带宽m 15×0.5 小型 | 台班 | 0.001
124 | J6-2 | 双卧轴式混凝土搅拌机 出料容量(L) 500 小型 | 台班 | 0.338
125 | J6-11 | 混凝土湿喷机 生产率(m3/h) 5 小型 | 台班 | 2.792
126 | J6-12 | 灰浆搅拌机 拌筒容量(L) 200 小型 | 台班 | 3.401
127 | J6-14 | 干混砂浆罐式搅拌机 200(L) 小型 | 台班 | 1.393
128 | J6-22 | 混凝土振动器 附着式 小型 | 台班 | 22.95
129 | J7-1 | 钢筋调直机 直径(mm) 14 小型 | 台班 | 0.01
130 | J7-2 | 钢筋切断机 直径(mm) 40 小型 | 台班 | 0.008
131 | J7-3 | 钢筋弯曲机 直径(mm) 40 小型 | 台班 | 0.003
132 | J7-12 | 木工圆锯机 直径(mm) 500 小型 | 台班 | 0.169
133 | J7-102 | 岩石切割机 功率(kW) 3 小型 | 台班 | 10.659
134 | J7-118 | 砂轮切割机 砂轮直径（mm） 500 小型 | 台班 | 9.787
135 | J9-2 | 交流弧焊机 容量(kV·A) 32 小型 | 台班 | 0.008
136 | J9-11 | 直流弧焊机 容量(kV·A) 32 小型 | 台班 | 0.006
137 | J9-14 | 点焊机 容量(kV·A) 75 小型 | 台班 | 0.008
138 | J9-17 | 对焊机 容量(kV·A) 10 小型 | 台班 | 0.001
139 | J10-10 | 电动空气压缩机 排气量(m3/min) 10 中型 | 台班 | 2.792
140 | J12-40 | 电动打磨机 小型 | 台班 | 29.136
141 | J13-1 | 自升式塔式起重机 起重.力矩 600kN.m 大型 | 天 | 0.001
| 本页小计 |  | 元
元
注：增值税采用一般计税法计价时，材料、机械台班单价按除税单价填写；采用简易计税法计价时，材料、机械台班单价按含税单价填写。
表 E.12.1 人工、材料、机械汇总表
工程名称：2026年提质改造工程 标段： | [5 empty] | 第7页、共7页
序号 | 编码 | 名称(材料、机械规格型号) | 单位 | 数量 | 单价(元) | 合价(元) | 备注
142 | JX001 | 其他机械费 | 元 | 1516.59
元
| 本页小计 |  | 元
| 合 计 |  | 元
注：增值税采用一般计税法计价时，材料、机械台班单价按除税单价填写；采用简易计税法计价时，材料、机械台班单价按含税单价填写。