## E.01.2-1 单位工程清单汇总表(费率)
表E.1.2 单位工程清单汇总表
工程名称：南华大学红湘校区博学园1栋学生宿舍改造工程-装饰工程 标段： |  |  |  | 第1页 共1页
序号 | 项目内容 | 计费基础说明 | 费率 % | 金额（元）
1 | 分部分项工程费 | 分部分项费用合计
1.1 | 分部分项工程项目清单列项的分部分项工程费
1.1.1 | 人工费
1.1.2 | 材料费
1.1.2.1 | 其中：工程设备费
1.1.3 | 机械费
1.1.4 | 管理费 |  | 7.575
1.1.5 | 利润 |  | 6.955
1.2 | 分部分项工程项目清单列项的措施项目费
2 | 措施项目费
2.1 | 其中：安全生产措施项目费 |  | 3.69
3 | 其他项目费
3.1 | 其中：暂列金额
3.2 | 其中：专业工程暂估价
3.3 | 其中：计日工
3.4 | 其中：总承包服务费
3.5 | 其中：合同中约定的其他项目
4 | 增值税 | 1+2+3-3.2 | 9
单位工程建安造价 |  | 1+2+3+4
注：1 专业工程暂估价为已含税价格，在计算增值税计算基础时不应包含专业工程暂估价金额； 2 措施项目费中不含在分部分项工程项目清单中列项的措施项目费。

## E.02.1-1 分部分项工程项目清单计价表(实体清单-项目特征不分页)
表E.2.1-1 分部分项工程项目清单计价表
工程名称：南华大学红湘校区博学园1栋学生宿舍改造工程-装饰工程 标段： | [5 empty] | 第1页 共6页
序号 | 项目编码 | 项目名称 | 项目特征描述 | 计量 单位 | 工程量 | 金额(元)
[6 empty] | 综合单价 | 合价
A1 |  | 楼地面工程
1 | 011102003001 | 卫生间地面砖 | 1.部位:卫生间地面; 2.贴300*300防滑砖(向蹲便器处放坡i=0.5%),地面防水上反400mm; 3.10厚1：1水泥砂浆粘合层; 4.20厚1:2.5水泥砂浆放坡找平层; 5.发泡水泥回填; 6.20厚1:2.5水泥砂浆放坡找平层; 7.沉箱内1.5MM厚聚胺酯防水涂料; 8.回填至原地面高,详见设计图; 9.质量符合建设单位要求; | m2 | 719.87
2 | 011102003002 | 阳台地面砖 | 1.部位:阳台地面; 2.贴300*300防滑砖(向卫生间门处放坡i=0.5%),地面防水上反100mm; 3.10厚1：1水泥砂浆粘合层; 4.20厚1:2.5水泥砂浆放坡找平层; 5.1.5MM厚聚胺酯防水涂料; 6.质量符合建设单位要求; | m2 | 1178.08
3 | 011102003003 | 地面砖零星铺贴 | 1.部位:损坏、松动的地面砖; 2.铺贴与原墙裙规格、质地相同，颜色相近的地面砖; 3.质量符合建设单位要求; | m2 | 10
本页小计
注：本表不含在分部分项工程项目清单中列项的措施项目费，在分部分项工程项目清单中列项的措施项目费见表 E.2.1-2。
表E.2.1-1 分部分项工程项目清单计价表
工程名称：南华大学红湘校区博学园1栋学生宿舍改造工程-装饰工程 标段： | [5 empty] | 第2页 共6页
序号 | 项目编码 | 项目名称 | 项目特征描述 | 计量 单位 | 工程量 | 金额(元)
[6 empty] | 综合单价 | 合价
4 | 011102001001 | 止水坎 | 1.部位:宿舍止水坎 2.20mm中国黑大理石; 3.专用瓷砖粘合剂; 4.细石混凝土浇筑止水坎; 5.Φ8钢筋竖向直筋,间距300mm; 6.详见图纸; 7.质量符合建设单位要求; | 个 | 275
A2 |  | 墙面工程
5 | 011403001001 | 墙面乳胶漆 | 1.部位:宿舍、阳台、走廊、楼梯间; 2.基层类型:界面剂一遍; 3.刮腻子遍数:一遍; 4.油漆品种、刷漆遍数:白色乳胶漆一遍; 5.质量符合建设单位要求; | m2 | 16897.12
6 | 011203003001 | 墙面砖铺贴 | 1.部位:阳台、卫生间; 2.贴600*1200瓷砖; 3.10厚1:1水泥砂浆加30%胶泥粘合层; 4.砖背胶泥浆界面剂一道; 5.1.5mm厚JS防水涂料; 6.1:2.5水泥砂浆抹灰修补; 7.质量符合建设单位要求; | m2 | 5266.58
7 | 011502001001 | 瓷砖阳角线 | 1.阳台墙裙乳胶漆交界处、卫生间窗户位置,PVC阳角线收口; 2.质量符合建设单位要求; | m | 2384.6
8 | 011202001001 | 墙面砖修补 | 1.部位:走廊、楼梯间墙裙损坏、松动的墙面砖; 2.白水泥修补; 3.质量符合建设单位要求; | m2 | 15
本页小计
注：本表不含在分部分项工程项目清单中列项的措施项目费，在分部分项工程项目清单中列项的措施项目费见表 E.2.1-2。
表E.2.1-1 分部分项工程项目清单计价表
工程名称：南华大学红湘校区博学园1栋学生宿舍改造工程-装饰工程 标段： | [5 empty] | 第3页 共6页
序号 | 项目编码 | 项目名称 | 项目特征描述 | 计量 单位 | 工程量 | 金额(元)
[6 empty] | 综合单价 | 合价
9 | 011204003001 | 墙面砖零星铺贴 | 1.部位:走廊、楼梯间墙裙损坏、松动的墙面砖; 2.铺贴与原墙裙规格、质地相同，颜色相近的墙面砖; 3.质量符合建设单位要求; | m2 | 15
10 | 011201001001 | 墙面松动抹灰层修补 | 1.部位:空鼓和发霉严重部位; 2.面层厚度、砂浆配合比:20mm厚1：2.5水泥砂浆修补; 3.质量符合建设单位要求; | m2 | 300
A3 |  | 天棚工程
11 | 011302001001 | 铝扣板吊顶 | 1.部位:卫生间; 2.板底钻孔Φ8钢筋吊环间距1.2m; 3.Φ6钢筋吊杆双向间距1.2m; 4.铝合金主龙骨间距1.2m，吊件与钢筋吊杆联结后找平; 5.铝合金副龙骨间距0.6m; 6.0.6厚300*300铝扣板面层; 7.做法详见图集23J909,棚88; 8.质量符合建设单位要求; | m2 | 695.12
本页小计
注：本表不含在分部分项工程项目清单中列项的措施项目费，在分部分项工程项目清单中列项的措施项目费见表 E.2.1-2。
表E.2.1-1 分部分项工程项目清单计价表
工程名称：南华大学红湘校区博学园1栋学生宿舍改造工程-装饰工程 标段： | [5 empty] | 第4页 共6页
序号 | 项目编码 | 项目名称 | 项目特征描述 | 计量 单位 | 工程量 | 金额(元)
[6 empty] | 综合单价 | 合价
12 | 011302001002 | 铝扣板吊顶 | 1.部位:首层大厅; 2.板底钻孔Φ8钢筋吊环间距1.2m; 3.Φ6钢筋吊杆双向间距1.2m; 4.铝合金主龙骨间距1.2m，吊件与钢筋吊杆联结后找平; 5.铝合金副龙骨间距0.6m; 6.0.6厚600*600铝扣板面层; 7.质量符合建设单位要求; | m2 | 42.09
13 | 011403001002 | 天棚喷刷涂料 | 1.部位:宿舍、阳台、走廊、楼梯间、值班室; 2.基层类型:界面剂一遍; 3.刮腻子遍数:一遍; 4.油漆品种、刷漆遍数:白色乳胶漆一遍; 5.质量符合建设单位要求; | m2 | 8166.92
14 | 011403001003 | 已漏钢筋顶面修复 | 1.部位:卫生间; 2.油漆品种、刷漆边数:除锈刷防锈漆一遍; 3.面层厚度、砂浆配合比:20mm厚1：2.5水泥砂浆修补; 4.质量符合建设单位要求; | m2 | 20
A4 |  | 门窗工程
15 | 010802003001 | 钢制防盗门 | 1.门洞口尺寸:900*2700mm; 2.材质:不锈钢; 3.性能等级:GB17565-2022 1级; 4.门边垭口需水泥砂浆修补; 5.含门套、门合页、不锈钢门锁、A级锁芯; 6.质量符合建设单位要求; | 樘 | 286
本页小计
注：本表不含在分部分项工程项目清单中列项的措施项目费，在分部分项工程项目清单中列项的措施项目费见表 E.2.1-2。
表E.2.1-1 分部分项工程项目清单计价表
工程名称：南华大学红湘校区博学园1栋学生宿舍改造工程-装饰工程 标段： | [5 empty] | 第5页 共6页
序号 | 项目编码 | 项目名称 | 项目特征描述 | 计量 单位 | 工程量 | 金额(元)
[6 empty] | 综合单价 | 合价
16 | 010802001001 | 铝合金平开门 | 1.门洞口尺寸:740*2070mm; 2.规格:70系列,铝材厚度1.4mm; 3.材质:全铝合金平开门; 4.含门套、门合页、不锈钢门锁; 5.质量符合建设单位要求; | 樘 | 277
17 | 010802004001 | 钢制防火门 | 1.门洞口尺寸:1800*2400mm; 2.型号规格:乙级、GFM7-2123-DBK6; 3.门边垭口需水泥砂浆修补; 4.含门套、门合页、不锈钢门锁、闭门器; 5.质量符合建设单位要求; | 樘 | 27
A5 |  | 其他
18 | 011505001001 | 大理石洗手台 | 1.材料、规格:20厚1.2*0.6*0.8m人造石英石台面及挂边; 2.支架、配件品种、规格:1.2厚40*50不锈钢管框架; 3.其他:详见设计图; 4.质量符合建设单位要求; | 套 | 275
19 | 011505003001 | 银镜 | 1.银镜; 2.尺寸:1000*800*5mm; 3.四角镜钉固定; 4.质量符合建设单位要求; | m2 | 220
20 | 010802001002 | 304不锈钢消火箱门 | 1.消火箱门; 2.材质:304不锈钢; 3.尺寸:650*800mm; 4.质量符合建设单位要求; | 个 | 27
21 | 010609003001 | 成品毛巾架 | 1.成品毛巾架; 2.材质:铝合金; 3.尺寸:L=600mm; 4.质量符合建设单位要求; | 个 | 275
本页小计
注：本表不含在分部分项工程项目清单中列项的措施项目费，在分部分项工程项目清单中列项的措施项目费见表 E.2.1-2。
表E.2.1-1 分部分项工程项目清单计价表
工程名称：南华大学红湘校区博学园1栋学生宿舍改造工程-装饰工程 标段： | [5 empty] | 第6页 共6页
序号 | 项目编码 | 项目名称 | 项目特征描述 | 计量 单位 | 工程量 | 金额(元)
[6 empty] | 综合单价 | 合价
22 | 010609003002 | 成品三角篮 | 1.成品三角篮; 2.材质:铝合金; 3.尺寸:详见设计图; 4.质量符合建设单位要求; | 个 | 275
23 | 010609003003 | 成品置物架 | 1.成品置物架; 2.材质:铝合金; 3.尺寸:L=600mm; 4.质量符合建设单位要求; | 个 | 275
24 | 010609003004 | 晒衣杆 | 1.材质:304不锈钢; 2.规格:Φ25,L=2.1m; 3.区域:阳台; 4.质量符合建设单位要求; | 付 | 550
25 | 010609003005 | 晒衣杆 | 1.材质:304不锈钢; 2.规格:Φ25,L=6m; 3.区域:走廊; 4.质量符合建设单位要求; | 付 | 18
26 | 011503004001 | 楼梯间不锈钢栏杆 | 1.材料种类规格:硬木扶手,不锈钢立柱; 2.离地高度:900mm; 3.硬木材质为芬兰木,刷两遍木那油; 4.详见设计图; 5.质量符合建设单位要求; | m | 160.5
27 | 01B001 | 地面、墙面及其他清洗 | 1.包含地面、墙面、门窗、防盗网、栏杆、风扇的清洗(含安拆一次); | 项 | 1
本页小计
合 计
注：本表不含在分部分项工程项目清单中列项的措施项目费，在分部分项工程项目清单中列项的措施项目费见表 E.2.1-2。

## E.02.1-2 分部分项工程项目清单计价表(措施清单-项目特征不分页)
表E.2.1-2 分部分项工程项目清单计价表
（在分部分项工程项目清单中列项的措施项目费）
工程名称：南华大学红湘校区博学园1栋学生宿舍改造工程-装饰工程 标段： | [5 empty] | 第1页 共1页
序号 | 项目编码 | 项目名称 | 项目特征描述 | 计量 单位 | 工程量 | 金额(元)
[6 empty] | 综合单价 | 合价
本页小计
合 计

## E.02.3 材料暂估单价及调整表
表E.2.3 材料暂估单价及调整表
工程名称：南华大学红湘校区博学园1栋学生宿舍改造工程-装饰工程 标段： | [9 empty] | 第1页 共1页
序号 | 材料名称 | 规格型号 | 计量单位 | 暂估 |  |  | 确认 |  |  | 调整金额 (元) | 备注
|  |  |  | 数量 | 单价(元) | 合价(元) | 数量 | 单价(元) | 合价(元)
|  |  |  | A1 | B1 | C1 | A2 | B2 | C2 | D=C2-C1
本页小计 | [6 empty] | - | - |  |  | -
合 计 | [6 empty] | - | -
注：本表可由招标人填写“暂估单价”栏，并在备注栏说明拟用暂估价材料的清单项目，投标人应将上述材料暂估单价计入工程量清单综合单价。

## E.03.1 措施项目清单计价表
表E.3.1 措施项目清单计价表
工程名称：南华大学红湘校区博学园1栋学生宿舍改造工程-装饰工程 标段： |  |  |  |  | 第1页 共1页
序号 | 项目编码 | 项目名称 | 工作内容 | 价格（元） | 备注
1 | 011601009001 | 安全生产 | 施工现场安全施工所需的各项措施
2 | 011601008001 | 环境保护 | 施工现场为达到环保要求所需的各项措施
3 | 011601007001 | 文明施工 | 施工现场文明施工、绿色施工所需的各项措施
4 | 011601006001 | 临时设施 | 为进行建设工程施工所需的生活和生产用的临时建(构)筑物和其他临时设施。包括临时设施的搭设、移拆、维修、清理、拆除后恢复等，以及因修建临时设施应由承包人所负责的有关内容
5 | 011601010001 | 冬雨季施工增加费 | 在冬季或雨季施工，引起防寒、保温、防滑、防潮和排除雨雪等措施的增加，人工、施工机械效率的降低等内容
6 | 011601002002 | 垂直运输 | 垂直运输机械进出场及安拆，固定装置、基础制作、安装，行走式机械轨道的铺设、拆除，设备运转、使用等
本页小计
合 计
注：措施项目清单费用构成详见本标准表E.3.2，大型机械进出场及安拆费用组成见本标准表E.3.4。

## E.04.1 其他项目清单计价表
表E.4.1 其他项目清单计价表
工程名称：南华大学红湘校区博学园1栋学生宿舍改造工程-装饰工程 标段： |  |  |  |  | 第1页 共1页
序号 | 项目名称 | 暂估（暂定） 金额（元） | 结算（确定） 金额（元） | 调整金额± （元） | 备注
1 | 暂列金额 |  |  |  | 详见本标准表E.4.2
2 | 专业工程暂估价 |  |  |  | 详见本标准表E.4.3
3 | 计日工 |  |  |  | 详见本标准表E.4.4
4 | 总承包服务费 |  |  |  | 详见本标准表E.4.5
5 | 合同中约定的其他项目
合 计 |  |  |  |  | —

## E.04.2 暂列金额明细表
表E.4.2 暂列金额明细表
工程名称：南华大学红湘校区博学园1栋学生宿舍改造工程-装饰工程 标段： | [6 empty] | 第1页 共1页
序号 | 项目名称 | 计算基础 | 费率(%) | 暂定金额 （元） | 确定金额 （元） | 调整金额± （元） | 备注
1 | 不可预见费
2
|  | - | - |  |  |  | -
本页小计 |  | - | - |  |  |  | -
合 计 |  | - | - |  |  |  | -
注：1 本表由招标人填写“暂定金额”总额，采用费率计价方式计算暂定金额的，应分别填写“计算基础”“费率”， 并计算填写“暂定金额”；采用总价计价方式计算暂定金额的，可直接填写“暂定金额”； 2 投标人应将上述暂定金额填写并计入投标总价； 3 结算时应按合同约定计算并填写“确定金额”。

## E.04.3 专业工程暂估价明细表
表E.4.3 专业工程暂估价明细表
工程名称：南华大学红湘校区博学园1栋学生宿舍改造工程-装饰工程 标段： |  |  |  | 第1页 共1页
序号 | 专业工程名称 | 暂估金额（元） | 确认金额（元） | 调整金额± (元) | 备注
|  | 含税价格 | 含税价格
|  | C1 | C2 | D=C2-C1
1
2
3
4
5
6
7
8
—
本页小计 |  |  |  |  | —
合 计 |  |  |  |  | —
注：本表“暂估金额”由招标人填写，投标人应将“暂估金额”填写并计入投标总价。结算时应按合同约定的价格填写“确认金额”。

## E.04.4 计日工表
表E.4.4 计日工表
工程名称：南华大学红湘校区博学园1栋学生宿舍改造工程-装饰工程 标段： | [6 empty] | 第1页 共1页
编号 | 计日工名称 | 单位 | 暂定 数量 | 实际 数量 | 综合单价 (元) | 合价(元) |  | 调整金额± （元）
[6 empty] | 暂定 | 实际
[6 empty] | A1 | A2 | B=A2-A1
一 | 人工
人工小计
二 | 材料
材料小计
三 | 机械
机械小计
总 计
注：1 本表计日工名称、暂定数量应由招标人填写。编制最高投标限价时，单价应由招标人按有关计价规定确定；编 制投标报价时，单价应由投标人自主报价，并按暂定数量计算合价计入投标总价中。 2 工程结算时，应按发承包双方确认的实际数量计量合价。发承包双方确认的实际数量详见本标准表E.8.2。

## E.04.5 总承包服务费计价表
表E.4.5 总承包服务费计价表
工程名称：南华大学红湘校区博学园1栋学生宿舍改造工程-装饰工程 标段： | [7 empty] | 第1页 共1页
序号 | 项目名称 | 服务内容 | 计算基础 | 费率 （%） | 金额 （元） | 确认 计算基础 | 结算金额 （元） | 调整金额± （元） | 备注
|  |  | A1 | B | C1 | A2 | C2 | D=C2-C1
1 | 发包人提供材料 | [7 empty] | 详见本标准表G.1.1
2 | 专业分包工程 | [7 empty] | 详见本标准表E.4.3
3 | 直接发包的专业工程 | [7 empty] | 详见本标准表E.4.6
0
本页小计
合 计 |  |  | — | — |  | — |  |  | —
注：1 本表项目名称、服务内容应由招标人填写； 2 编制最高投标限价及投标报价时，采用费率计价方式计算总承包服务的，应分别填写“计算基础A1”“费率B” ，并计算填写“金额C1”，C1=A1×B；采用总价计价方式计算总承包服务费的，可直接填写“金额C1”； 3 编制结算时，采用费率计价方式计算总承包服务费的，应填写“确认计算基础A2”，并计算填写“结算金额C2” ，C2=A2×B；采用总价计价方式计算总承包服务费的，可直接填写“结算金额C2”。

## E.12.1 人工、材料、机械汇总表
表 E.12.1 人工、材料、机械汇总表
工程名称：南华大学红湘校区博学园1栋学生宿舍改造工程-装饰工程 标段： | [5 empty] | 第1页、共4页
序号 | 编码 | 名称(材料、机械规格型号) | 单位 | 数量 | 单价(元) | 合价(元) | 备注
1 | H00001 | 人工费 | 元 | 1066095.042 |  |  | 人工系数:0.947;
2 | 01090100011 | 圆钢 Φ8 | kg | 93.075
3 | 01210100002~2 | 不锈钢方管 40*50*1.2mm | kg | 4012.124
4 | 02090300001 | 单层养护膜 | m2 | 176.793
5 | 03010500230 | 螺栓带帽带垫 综合 | 套 | 151.651
6 | 03010700012 | 膨胀螺栓 M8×55 | 套 | 958.373
7 | 03010700014 | 膨胀螺栓 M8×65 | 套 | 2791.953
8 | 03010700016 | 膨胀螺栓 M8×80 | 套 | 1530.012
9 | 03031100002 | 闭门器 | 套 | 27.54
10 | 03032500006~4 | Φ25 304不锈钢晒衣杆 2.1m | 付 | 555.5
11 | 03032500006~5 | Φ25 304不锈钢晒衣杆 6m | 付 | 18.18
12 | 03130100019 | 低碳钢焊条 综合 | kg | 108.075
13 | 03130600008 | 合金钢钻头 | 个 | 4.792
14 | 03130600011 | 合金钢钻头 Φ10 | 个 | 17.439
15 | 03130700007 | 石料切割锯片 | 片 | 60.612
16 | 03210100026 | 射钉 | 个 | 1120.559
17 | 03210500010 | 钢板网 厚0.8mm 菱形10mm×20mm | m2 | 220.49
18 | 03210700004 | 镀锌铁丝 Φ0.7 | kg | 0.73
19 | 03210900015 | 铁件 综合 | kg | 16.836
20 | 04010100001 | 普通硅酸盐水泥(P·O) 42.5级 | kg | 39873.62
21 | 04010400001 | 白水泥 | kg | 753.83
22 | 04030400001 | 粗净砂 | m3 | 55.439
23 | 05030100004 | 松木锯材 | m3 | 0.004
24 | 05030700001 | 模板木材 松木 | m3 | 2.607
| 本页小计 |  | 元
元
注：增值税采用一般计税法计价时，材料、机械台班单价按除税单价填写；采用简易计税法计价时，材料、机械台班单价按含税单价填写。
表 E.12.1 人工、材料、机械汇总表
工程名称：南华大学红湘校区博学园1栋学生宿舍改造工程-装饰工程 标段： | [5 empty] | 第2页、共4页
序号 | 编码 | 名称(材料、机械规格型号) | 单位 | 数量 | 单价(元) | 合价(元) | 备注
25 | 07010100013~1 | 全瓷墙面砖 600×1200 | m2 | 5477.243
26 | 07010100013~2 | 全瓷墙面砖 200×300 | m2 | 15.6
27 | 07050100003 | 陶瓷地砖 600×600 | m2 | 10.25
28 | 07050100003~2 | 防滑地砖 300×300 | m2 | 1945.399
29 | 08010000001~1 | 中国黑大理石 δ20mm | m2 | 111.936
30 | 08010000007~1 | 灰色大理石 δ20mm 成品 | m2 | 178.976
31 | 09050200001 | 铝扣板 300×300 | m2 | 709.022
32 | 09050200002 | 铝扣板 600×600 | m2 | 42.932
33 | 10030300001 | 铝合金龙骨不上人型（平面） 300×300 | m2 | 705.547
34 | 10030300003 | 铝合金龙骨不上人型（平面） 600×600 | m2 | 42.721
35 | 10170100004 | 吊筋 | kg | 178.086
36 | 11030100001~2 | 钢质防火门 乙级 | m2 | 116.64
37 | 11090300003~1 | 全铝合金平开门 | m2 | 407.337
38 | 11230900001~3 | 防盗门 | m2 | 694.98
39 | 12110100001~2 | PVC阳角线 | m | 2503.83
40 | 13010100003 | 成品腻子粉 | kg | 30678.385
41 | 13030300005 | 白乳胶漆 | kg | 2960.063
42 | 13031100009 | 聚合物水泥基防水涂料 | kg | 19433.68
43 | 13031100017 | 双组分聚氨酯防水涂料 | kg | 5366.983
44 | 13050300002 | 醇酸防锈漆 红丹 | kg | 27.021
45 | 13351700001 | 软填料 | kg | 114.563
46 | 14050100005 | 油漆溶剂油 | kg | 4.062
47 | 14410000006 | 大理石胶 | kg | 43.56
| 本页小计 |  | 元
元
注：增值税采用一般计税法计价时，材料、机械台班单价按除税单价填写；采用简易计税法计价时，材料、机械台班单价按含税单价填写。
表 E.12.1 人工、材料、机械汇总表
工程名称：南华大学红湘校区博学园1栋学生宿舍改造工程-装饰工程 标段： | [5 empty] | 第3页、共4页
序号 | 编码 | 名称(材料、机械规格型号) | 单位 | 数量 | 单价(元) | 合价(元) | 备注
48 | 14410000009 | 干粉型粘结剂 | kg | 63.15
49 | 14410000011 | 建筑胶 | kg | 2889.839
50 | 14410500001 | 结构胶 | L | 9.933
51 | 14430100001 | 801胶 | kg | 1.608
52 | 21310900002~1 | 不锈钢毛巾架 L=600mm | 个 | 277.75
53 | 21310900002~2 | 不锈置物架 L=600mm | 个 | 277.75
54 | 21310900002~3 | 不锈钢三角篮 | 个 | 277.75
55 | 34020500002 | 密封油膏 | kg | 186.696
56 | 34110100002 | 水 | t | 258.264
57 | 80010200003 | 预拌干混抹灰砂浆 DP M20.0 | m3 | 114.913
58 | 80090300002 | 干混界面砂浆 DIT M10 | m3 | 28.323
59 | 80210400003 | 商品混凝土（砾石） C20 | m3 | 6.252
60 | 88010500001 | 其他材料费 | 元 | 55844.218
61 | BC000008 | 发泡混凝土 | m3 | 208.762
62 | BC000009 | 银镜 | m2 | 220
63 | BC000010 | 地面、墙面及其他清洗 | 项 | 1
64 | BC000011 | 304不锈钢消火箱门 | m2 | 27
65 | BC000012 | 垂直运输0010 | 项 | 10240.36
66 | 补充主材1 | 成品带扶手栏杆、栏板 | m | 160.5
67 | J6-14 | 干混砂浆罐式搅拌机 200(L) 小型 | 台班 | 34.226
68 | J7-1 | 钢筋调直机 直径(mm) 14 小型 | 台班 | 0.022
69 | J7-2 | 钢筋切断机 直径(mm) 40 小型 | 台班 | 0.014
70 | J7-3 | 钢筋弯曲机 直径(mm) 40 小型 | 台班 | 0.078
71 | J7-102 | 岩石切割机 功率(kW) 3 小型 | 台班 | 116.06
| 本页小计 |  | 元
元
注：增值税采用一般计税法计价时，材料、机械台班单价按除税单价填写；采用简易计税法计价时，材料、机械台班单价按含税单价填写。
表 E.12.1 人工、材料、机械汇总表
工程名称：南华大学红湘校区博学园1栋学生宿舍改造工程-装饰工程 标段： | [5 empty] | 第4页、共4页
序号 | 编码 | 名称(材料、机械规格型号) | 单位 | 数量 | 单价(元) | 合价(元) | 备注
72 | J7-124 | 电锤 520W 小型 | 台班 | 96.804
73 | J9-4 | 交流弧焊机 容量(kV·A) 42 小型 | 台班 | 46.311
74 | J9-14 | 点焊机 容量(kV·A) 75 小型 | 台班 | 0.012
75 | J10-7 | 电动空气压缩机 排气量(m3/min) 3 中型 | 台班 | 0.014
76 | JX001 | 其他机械费 | 元 | 7719.756
元
| 本页小计 |  | 元
| 合 计 |  | 元
注：增值税采用一般计税法计价时，材料、机械台班单价按除税单价填写；采用简易计税法计价时，材料、机械台班单价按含税单价填写。