## E.01.2-1 单位工程清单汇总表(费率)
表E.1.2 单位工程清单汇总表
工程名称：装饰、装修工程 标段： |  |  |  | 第1页 共1页
序号 | 项目内容 | 计费基础说明 | 费率 % | 金额（元）
1 | 分部分项工程费 | 分部分项费用合计
1.1 | 分部分项工程项目清单列项的分部分项工程费
1.1.1 | 人工费
1.1.2 | 材料费
1.1.2.1 | 其中：工程设备费
1.1.3 | 机械费
1.1.4 | 管理费 |  | 15.15
1.1.5 | 利润 |  | 13.91
1.2 | 分部分项工程项目清单列项的措施项目费
2 | 措施项目费
2.1 | 其中：安全生产措施项目费 |  | 3.69
3 | 其他项目费
3.1 | 其中：暂列金额
3.2 | 其中：专业工程暂估价
3.3 | 其中：计日工
3.4 | 其中：总承包服务费
3.5 | 其中：合同中约定的其他项目
4 | 增值税 | 1+2+3-3.2 | 9
单位工程建安造价 |  | 1+2+3+4
注：1 专业工程暂估价为已含税价格，在计算增值税计算基础时不应包含专业工程暂估价金额； 2 措施项目费中不含在分部分项工程项目清单中列项的措施项目费。

## E.02.1-1 分部分项工程项目清单计价表(实体清单-项目特征不分页)
表E.2.1-1 分部分项工程项目清单计价表
工程名称：装饰、装修工程 标段： | [5 empty] | 第1页 共5页
序号 | 项目编码 | 项目名称 | 项目特征描述 | 计量 单位 | 工程量 | 金额(元)
[6 empty] | 综合单价 | 合价
A1 |  | 地面工程
1 | 011102003001 | 块料楼地面（阳台及洗漱区） | 1.面层材料品种、规格、颜色:10厚防滑地砖300*300铺实拍平; 2.10厚1：1水泥砂浆结合层; 3.20厚1：2.5水泥砂浆放坡找平层; 4.1.5mm厚聚氨酯防水涂料（另计）反边100mm | m2 | 1145.25
2 | 011102003002 | 块料楼地面（止水坎） | 1.20mm厚中国黑大理石 2.专用瓷砖粘合剂 3.细石混凝士浇筑止水坎小8钢筋坚向植筋,同距300mm 4.详见设计图，满足设计要求. | m2 | 126.5
3 | 011102003003 | 块料楼地面（卫生间） | 1.面层材料品种、规格、颜色:10厚防滑地砖300*300*10mm铺实拍平; 2.10厚1：1水泥砂浆结合层; 3.20厚1：2.5水泥砂浆放坡找平层; 4.35cm厚发泡水泥回填; 5.20厚1.25水泥砂浆放坡找平层; 6.1.5mm厚聚氨酯防水涂料;（另计）反边400mm 7.详见设计图. | m2 | 681.76
本页小计
注：本表不含在分部分项工程项目清单中列项的措施项目费，在分部分项工程项目清单中列项的措施项目费见表 E.2.1-2。
表E.2.1-1 分部分项工程项目清单计价表
工程名称：装饰、装修工程 标段： | [5 empty] | 第2页 共5页
序号 | 项目编码 | 项目名称 | 项目特征描述 | 计量 单位 | 工程量 | 金额(元)
[6 empty] | 综合单价 | 合价
4 | 011102003004 | 地面砖修补 | 1.面层材料品种、规格、颜色:补损地砖，颜色尺寸同原地砖; 2.10厚1：1水泥砂浆结合层; 3.含在原有构件上进行局部修补、需修补部分的拆除及清边、清理基层、调运砂浆、试排弹线、锯板修边、铺贴饰面、清理净面、清理废料装袋并运至指定地点等全部操作过程. | m2 | 10
A2 |  | 墙面工程
5 | 011403001001 | 墙面乳胶漆 | 1.基层类型:一般抹灰面 2.腻子种类:满刮耐水腻子两遍基层界面剂一遍 3.油漆品种、刷漆遍数:乳胶漆一遍 4.部位:内墙 | m2 | 17026.266
6 | 011203003001 | 墙面砖铺贴 | 1.墙体类型:不分墙体材质;瓷砖与胶漆交接处使用瓷砖PVC收口条收口. 2.面层材料品种、规格:全瓷墙面砖 600*1200*12mm; 3.10厚1：1水泥砂浆加30%胶泥结合层; 4.砖背胶泥浆界面剂一道; 5.1.5mm厚JS防水涂料;（另计） 6.1.25水泥砂浆抹灰修补; 7.详见设计图. | m2 | 5299.926
7 | 011502001001 | 瓷砖阳角线 | 1.阳台墙裙乳胶漆交界处、卫生间窗户位置,PVC阳角线收口; 2.质量符合建设单位要求; | m | 2689.58
8 | 011202001001 | 墙面砖修补 | 1.部位:走廊、楼梯间墙裙损坏、松动的墙面砖; 2.白水泥修补; 3.质量符合建设单位要求; | m2 | 15
本页小计
注：本表不含在分部分项工程项目清单中列项的措施项目费，在分部分项工程项目清单中列项的措施项目费见表 E.2.1-2。
表E.2.1-1 分部分项工程项目清单计价表
工程名称：装饰、装修工程 标段： | [5 empty] | 第3页 共5页
序号 | 项目编码 | 项目名称 | 项目特征描述 | 计量 单位 | 工程量 | 金额(元)
[6 empty] | 综合单价 | 合价
9 | 011201001001 | 墙面松动抹灰层修补 | 1.部位:空鼓和发霉严重部位; 2.面层厚度、砂浆配合比:20mm厚1：2.5水泥砂浆修补; 3.质量符合建设单位要求; | m2 | 300
10 | 011204003001 | 墙面砖零星铺贴 | 1.部位:走廊、楼梯间墙裙损坏、松动的墙面砖; 2.铺贴与原墙裙规格、质地相同，颜色相近的墙面砖; 3.质量符合建设单位要求; | m2 | 15
A3 |  | 天棚工程
11 | 011403001002 | 抹灰面油漆 | 1.基层类型:一般抹灰面 2.腻子种类:满刮耐水腻子两遍基层界面剂一遍 3.油漆品种、刷漆遍数:乳胶漆一遍 4.部位:天棚 | m2 | 8310.42
12 | 011403001003 | 已漏钢筋顶面修复 | 1.部位:卫生间; 2.油漆品种、刷漆边数:除锈刷防锈漆一遍; 3.面层厚度、砂浆配合比:20mm厚1：2.5水泥砂浆修补; 4.质量符合建设单位要求; | m2 | 20
13 | 011302001001 | 卫生间吊顶天棚 | 1.吊顶形式、吊杆规格、高度:上人型 平面; 2.龙骨材料种类、规格、中距:铝合金方板天棚龙骨 嵌入式 300*300*0.6mm. 3.详见做法23J909,棚88. | m2 | 681.76
14 | 011302001002 | 铝扣板吊顶天棚（一楼） | 1.吊顶形式、吊杆规格、高度:上人型 平面; 2.龙骨材料种类、规格、中距:铝合金方板天棚龙骨 嵌入式 600*600*0.6mm. | m2 | 31.74
A4 |  | 门窗工程
本页小计
注：本表不含在分部分项工程项目清单中列项的措施项目费，在分部分项工程项目清单中列项的措施项目费见表 E.2.1-2。
表E.2.1-1 分部分项工程项目清单计价表
工程名称：装饰、装修工程 标段： | [5 empty] | 第4页 共5页
序号 | 项目编码 | 项目名称 | 项目特征描述 | 计量 单位 | 工程量 | 金额(元)
[6 empty] | 综合单价 | 合价
15 | 010802001001 | 金属(塑钢)门 | 1.门框、扇材质:70系铝合铝材1.4mm厚; 2.其他:含制作、安装、门锁、五金、门套等全部工作内容; 3.门洞口尺寸:M0721(740*2070）; 4.详见设计图. | 樘 | 277
16 | 010802003001 | 防盗门 | 1.门洞口尺寸:M0927(900×2700); 2.其他:含制作、安装、门锁、五金、门套等全部工作内容; 3.框、扇材质:成品1级防盗门; | 樘 | 286
17 | 010802004001 | 钢质防火门 | 1.门洞口尺寸:FM1824(1800×2400); 2.其他:含制作、安装、门锁、五金、门套\闭门器等全部工作内容; 3.框、扇材质:成品1级钢质防火门; 4.详见设计图，满足设计要求. | 樘 | 27
A5 |  | 其他工程
18 | 011505001001 | 大理石洗漱台 | 1.支架品种、规格:不锈钢支架,; 2.材料品种、规格:20厚大理石板（综合）; 3.详见XS-01设计通用详图. | m2 | 151.25
19 | 011505002001 | 洗厕配件-毛巾架 | 1.材料品种、规格、颜色:不锈钢毛巾架; 2.配件名称:成品; 3.详见设计图,满足设计要求. | 个 | 275
20 | 011505002002 | 洗厕配件-三角篮 | 1.材料品种、规格、颜色:三角篮; 2.配件名称:成品; 3.满足设计要求. | 个 | 275
本页小计
注：本表不含在分部分项工程项目清单中列项的措施项目费，在分部分项工程项目清单中列项的措施项目费见表 E.2.1-2。
表E.2.1-1 分部分项工程项目清单计价表
工程名称：装饰、装修工程 标段： | [5 empty] | 第5页 共5页
序号 | 项目编码 | 项目名称 | 项目特征描述 | 计量 单位 | 工程量 | 金额(元)
[6 empty] | 综合单价 | 合价
21 | 010609003001 | 成品置物架 | 1.成品置物架; 2.材质:铝合金; 3.尺寸:L=600mm; 4.质量符合建设单位要求; | 个 | 275
22 | 樘001 | 晒衣杆 | 1.材料品种、规格、颜色:304不锈钢晾衣杆1.2厚直径25; 2.配件名称:成品; 3.详见设计图，满足设计要求. | 付 | 550
23 | 010609003002 | L型晒衣杆 | 1.材质:304不锈钢; 2.规格:Φ25,L=6m; 3.区域:走廊; 4.质量符合建设单位要求; | 付 | 18
24 | 011505003001 | 镜面玻璃 | 1.镜面玻璃品种、规格:5mm水银镜 2.详见设计图,满足设计要求. | m2 | 220
25 | 010802001002 | 304不锈钢消火箱门 | 1.消火箱门; 2.材质:304不锈钢; 3.尺寸:650*800mm; 4.质量符合建设单位要求; | 个 | 27
26 | 011503004001 | 楼梯间不锈钢栏杆 | 1.材料种类规格:硬木扶手,不锈钢立柱; 2.离地高度:900mm; 3.硬木材质为芬兰木,刷两遍木那油; 4.详见设计图; 5.质量符合建设单位要求; | m | 160.5
27 |  | 地面墙面及其他清洗 | 1.包含地面、墙面、门窗、防盗网、栏杆、风扇的清洗等(含安拆一次); | 项 | 1
本页小计
合 计
注：本表不含在分部分项工程项目清单中列项的措施项目费，在分部分项工程项目清单中列项的措施项目费见表 E.2.1-2。

## E.02.1-2 分部分项工程项目清单计价表(措施清单-项目特征不分页)
表E.2.1-2 分部分项工程项目清单计价表
（在分部分项工程项目清单中列项的措施项目费）
工程名称：装饰、装修工程 标段： | [5 empty] | 第1页 共1页
序号 | 项目编码 | 项目名称 | 项目特征描述 | 计量 单位 | 工程量 | 金额(元)
[6 empty] | 综合单价 | 合价
本页小计
合 计

## E.03.1 措施项目清单计价表
表E.3.1 措施项目清单计价表
工程名称：装饰、装修工程 标段： |  |  |  |  | 第1页 共1页
序号 | 项目编码 | 项目名称 | 工作内容 | 价格（元） | 备注
1 | 011601009001 | 安全生产 | 施工现场安全施工所需的各项措施
2 | 011601008001 | 环境保护 | 施工现场为达到环保要求所需的各项措施
3 | 011601007001 | 文明施工 | 施工现场文明施工、绿色施工所需的各项措施
4 | 011601006001 | 临时设施 | 为进行建设工程施工所需的生活和生产用的临时建(构)筑物和其他临时设施。包括临时设施的搭设、移拆、维修、清理、拆除后恢复等，以及因修建临时设施应由承包人所负责的有关内容
5 | 011601010001 | 冬雨季施工增加费 | 在冬季或雨季施工，引起防寒、保温、防滑、防潮和排除雨雪等措施的增加，人工、施工机械效率的降低等内容
6 | 011601002001 | 垂直运输 | 垂直运输机械进出场及安拆，固定装置、基础制作、安装，行走式机械轨道的铺设、拆除，设备运转、使用等
本页小计
合 计
注：措施项目清单费用构成详见本标准表E.3.2，大型机械进出场及安拆费用组成见本标准表E.3.4。

## E.04.1 其他项目清单计价表
表E.4.1 其他项目清单计价表
工程名称：装饰、装修工程 标段： |  |  |  |  | 第1页 共1页
序号 | 项目名称 | 暂估（暂定） 金额（元） | 结算（确定） 金额（元） | 调整金额± （元） | 备注
1 | 暂列金额 |  |  |  | 详见本标准表E.4.2
2 | 专业工程暂估价 |  |  |  | 详见本标准表E.4.3
3 | 计日工 |  |  |  | 详见本标准表E.4.4
4 | 总承包服务费 |  |  |  | 详见本标准表E.4.5
5 | 合同中约定的其他项目
合 计 |  |  |  |  | —

## E.12.1 人工、材料、机械汇总表
表 E.12.1 人工、材料、机械汇总表
工程名称：装饰、装修工程 标段： | [5 empty] | 第1页、共4页
序号 | 编码 | 名称(材料、机械规格型号) | 单位 | 数量 | 单价(元) | 合价(元) | 备注
1 | H00001 | 人工费 | 元 |  |  |  | 人工;
2 | RGFCZZJ-1 | 装饰垂直运输人工费(市场价) | 元
3 | 01210100002 | 热轧等边角钢 40×3 | kg
4 | 03010500009 | 半圆头螺栓带帽带垫 M6×35 | 套
5 | 03010500230 | 螺栓带帽带垫 综合 | 套
6 | 03010700016 | 膨胀螺栓 M8×80 | 套
7 | 03031100002 | 闭门器 | 套
8 | 03032500006~5 | Φ25 304不锈钢晒衣杆 6m | 付
9 | 03130100019 | 低碳钢焊条 综合 | kg
10 | 03130600011 | 合金钢钻头 Φ10 | 个
11 | 03130700007 | 石料切割锯片 | 片
12 | 03210100033 | 铁钉 | kg
13 | 03210500010 | 钢板网 厚0.8mm 菱形10mm×20mm | m2
14 | 03210900015 | 铁件 综合 | kg
15 | 04010100001 | 普通硅酸盐水泥(P·O) 42.5级 | kg
16 | 04010400001 | 白水泥 | kg
17 | 04030400001 | 粗净砂 | m3
18 | 04030500001 | 中净砂(过筛) | m3
19 | 04050100004 | 碎石 5mm-20mm | m3
20 | 05030100004 | 松木锯材 | m3
21 | 05030700001 | 模板木材 松木 | m3
22 | 07010100008 | 全瓷墙面砖 600*1200 | m2
23 | 07010100013~2 | 全瓷墙面砖 200×300 | m2
24 | 07050100003 | 陶瓷地砖 600×600 | m2
| 本页小计 |  | 元
元
注：增值税采用一般计税法计价时，材料、机械台班单价按除税单价填写；采用简易计税法计价时，材料、机械台班单价按含税单价填写。
表 E.12.1 人工、材料、机械汇总表
工程名称：装饰、装修工程 标段： | [5 empty] | 第2页、共4页
序号 | 编码 | 名称(材料、机械规格型号) | 单位 | 数量 | 单价(元) | 合价(元) | 备注
25 | 07050299001 | 釉面防滑砖 300×300mm | m2
26 | 08010000001~1 | 20mm厚中国黑大理石 | m2
27 | 08010000007 | 人造石英石 | m2
28 | 09050200001~1 | 铝扣板 300×300*0.6 | m2
29 | 09050200002 | 铝扣板 600×600 | m2
30 | 10030100002 | 铝合金边龙骨 U型 h=45 | m
31 | 10030700002 | 铝合金小龙骨 T型 h=30 | m
32 | 10150100001 | 铝合金中龙骨平面连接件 | 个
33 | 10150100002 | 铝合金龙骨主接件 | 个
34 | 10150100003 | 铝合金龙骨次接件 | 个
35 | 10150300002 | 铝合金中龙骨垂直吊挂件 | 个
36 | 10150300003 | 铝合金大龙骨垂直吊挂件 | 个
37 | 10170100004 | 吊筋 | kg
38 | 11030199003 | 钢质防火门 丙级 不含闭门器 | m2
39 | 11090300003 | 铝合金平开门 不含玻璃 | m2
40 | 11230900001 | 防盗门 甲级 | m2
41 | 12030500001 | 铝收边线 | m
42 | 12110100001~2 | PVC阳角线 | m
43 | 12210700003~1 | 不锈钢管栏杆 直线形 带芬兰木扶手 | m
44 | 13010100003 | 成品腻子粉 | kg
45 | 13030300005 | 白乳胶漆 | kg
46 | 13050300002 | 醇酸防锈漆 红丹 | kg
47 | 14050100005 | 油漆溶剂油 | kg
48 | 14410000004 | 玻璃胶 350g | 支
| 本页小计 |  | 元
元
注：增值税采用一般计税法计价时，材料、机械台班单价按除税单价填写；采用简易计税法计价时，材料、机械台班单价按含税单价填写。
表 E.12.1 人工、材料、机械汇总表
工程名称：装饰、装修工程 标段： | [5 empty] | 第3页、共4页
序号 | 编码 | 名称(材料、机械规格型号) | 单位 | 数量 | 单价(元) | 合价(元) | 备注
49 | 14410000009 | 干粉型粘结剂 | kg
50 | 14410000011 | 建筑胶 | kg
51 | 14430100001 | 801胶 | kg
52 | 20030100001 | 不锈钢法兰 DN50 | 个
53 | 21310900001~1 | 三角篮 | 个
54 | 21310900002 | 不锈钢毛巾架 | 个
55 | 21310900002~1 | 304不锈钢晾衣杆 | 个
56 | 21310900002~2 | 不锈置物架 L=600mm | 个
57 | 34020500002 | 密封油膏 | kg
58 | 34110100002 | 水 | t
59 | 80010100005 | 预拌干混地面砂浆 DS M15.0 | m3
60 | 80010200003 | 预拌干混抹灰砂浆 DP M20.0 | m3
61 | 80090300002 | 干混界面砂浆 DIT M10 | m3
62 | 88010500001 | 其他材料费 | 元
63 | BC000004 | 银镜 | m2
64 | BC000005 | 地面墙面及其他清洗0004 | 项
65 | BC000006 | 发泡混凝土回填（轻骨料回填) | m2
66 | BC000011 | 304不锈钢消火箱门 | m2
67 | J6-1 | 双卧轴式混凝土搅拌机 出料容量(L) 350 小型 | 台班
68 | J6-14 | 干混砂浆罐式搅拌机 200(L) 小型 | 台班
69 | J7-102 | 岩石切割机 功率(kW) 3 小型 | 台班
70 | J7-124 | 电锤 520W 小型 | 台班
71 | J9-2 | 交流弧焊机 容量(kV·A) 32 小型 | 台班
| 本页小计 |  | 元
元
注：增值税采用一般计税法计价时，材料、机械台班单价按除税单价填写；采用简易计税法计价时，材料、机械台班单价按含税单价填写。
表 E.12.1 人工、材料、机械汇总表
工程名称：装饰、装修工程 标段： | [5 empty] | 第4页、共4页
序号 | 编码 | 名称(材料、机械规格型号) | 单位 | 数量 | 单价(元) | 合价(元) | 备注
72 | J9-4 | 交流弧焊机 容量(kV·A) 42 小型 | 台班
73 | J9-33 | 氩弧焊机 电流(A) 500 小型 | 台班
74 | J10-7 | 电动空气压缩机 排气量(m3/min) 3 中型 | 台班
75 | J12-40 | 电动打磨机 小型 | 台班
元
| 本页小计 |  | 元
| 合 计 |  | 元
注：增值税采用一般计税法计价时，材料、机械台班单价按除税单价填写；采用简易计税法计价时，材料、机械台班单价按含税单价填写。