## E.01.2-1 单位工程清单汇总表(费率)
表E.1.2 单位工程清单汇总表
工程名称：南华大学红湘校区博学园1栋学生宿舍改造工程-安装拆除 标段： |  |  |  | 第1页 共1页
序号 | 项目内容 | 计费基础说明 | 费率 % | 金额（元）
1 | 分部分项工程费 | 分部分项费用合计
1.1 | 分部分项工程项目清单列项的分部分项工程费
1.1.1 | 人工费
1.1.2 | 材料费
1.1.2.1 | 其中：工程设备费
1.1.3 | 机械费
1.1.4 | 管理费 |  | 32.16
1.1.5 | 利润 |  | 20
1.2 | 分部分项工程项目清单列项的措施项目费
2 | 措施项目费
2.1 | 其中：安全生产措施项目费 |  | 5.29
3 | 其他项目费
3.1 | 其中：暂列金额
3.2 | 其中：专业工程暂估价
3.3 | 其中：计日工
3.4 | 其中：总承包服务费
3.5 | 其中：合同中约定的其他项目
4 | 增值税 | 1+2+3-3.2 | 9
单位工程建安造价 |  | 1+2+3+4
注：1 专业工程暂估价为已含税价格，在计算增值税计算基础时不应包含专业工程暂估价金额； 2 措施项目费中不含在分部分项工程项目清单中列项的措施项目费。

## E.02.1-1 分部分项工程项目清单计价表(实体清单-项目特征不分页)
表E.2.1-1 分部分项工程项目清单计价表
工程名称：南华大学红湘校区博学园1栋学生宿舍改造工程-安装拆除 标段： | [5 empty] | 第1页 共1页
序号 | 项目编码 | 项目名称 | 项目特征描述 | 计量 单位 | 工程量 | 金额(元)
[6 empty] | 综合单价 | 合价
1 | 031003003001 | 洗脸盆拆除 | 1.类型:破坏性拆除; 2.含垃圾外运，运距综合考虑; | 组 | 275
2 | 031003006001 | 大便器拆除 | 1.类型:破坏性拆除; 2.含垃圾外运，运距综合考虑; | 组 | 275
3 | 031003010001 | 淋浴器拆除 | 1.类型:破坏性拆除; 2.含垃圾外运，运距综合考虑; | 套 | 275
4 | 031001008001 | 管道拆除 | 1.拆除种类:各种塑料管道拆除; 2.含垃圾外运，运距综合考虑; | m | 2500
5 | 030412001001 | 电气拆除 | 1.综合考虑所有配管、配线、灯具、开关、插座、接线盒、WIFI拆除； 2.空调管、线利旧; 3.含垃圾外运，运距综合考虑; | m | 15000
6 | 030412005001 | 电箱拆除 | 1.名称:走道原有户内配电箱拆除; 2.拆除时考虑保护配电箱周围墙面材料不损坏; 3.含垃圾外运，运距综合考虑; | 个 | 286
7 | 031002011001 | 水表拆除 | 1.原水表利旧拆除; 2.规格;DN25; | 块 | 275
8 | 030412003001 | 原利旧桥架揭盖盖板 | 1.规格:200*100mm 2.原桥架利旧揭盖盖板(各一次）; 3.桥架利旧,盖板保护性揭盖; | m | 580.5
9 | 030412003002 | 原利旧桥架揭盖盖板400*200mm | 1.规格:400*200mm 2.原桥架利旧揭盖盖板(各一次）; 3.桥架利旧,盖板保护性揭盖; | m | 56.7
本页小计
合 计
注：本表不含在分部分项工程项目清单中列项的措施项目费，在分部分项工程项目清单中列项的措施项目费见表 E.2.1-2。

## E.02.1-2 分部分项工程项目清单计价表(措施清单-项目特征不分页)
表E.2.1-2 分部分项工程项目清单计价表
（在分部分项工程项目清单中列项的措施项目费）
工程名称：南华大学红湘校区博学园1栋学生宿舍改造工程-安装拆除 标段： | [5 empty] | 第1页 共1页
序号 | 项目编码 | 项目名称 | 项目特征描述 | 计量 单位 | 工程量 | 金额(元)
[6 empty] | 综合单价 | 合价
本页小计
合 计

## E.03.1 措施项目清单计价表
表E.3.1 措施项目清单计价表
工程名称：南华大学红湘校区博学园1栋学生宿舍改造工程-安装拆除 标段： |  |  |  |  | 第1页 共1页
序号 | 项目编码 | 项目名称 | 工作内容 | 价格（元） | 备注
1 | 031401009001 | 安全生产 | 施工现场安全施工所需的各项措施
2 | 031401011001 | 环境保护 | 施工现场为达到环保要求所需的各项措施
3 | 031401010001 | 文明施工 | 施工现场文明施工、绿色施工所需的各项措施
4 | 031401012001 | 临时设施 | 为进行建设工程施工所需的生活和生产用的临时建(构)筑物和其他临时设施。包括临时设施的搭设、移拆、维修、清理、拆除后恢复等，以及因修建临时设施应由承包人所负责的有关内容
5 | 031401021001 | 冬雨季施工增加费 | 在冬季或雨季施工，引起防寒、保温、防滑、防潮和排除雨雪等措施的增加，人工、施工机械效率的降低等内容
6 | 031401014001 | 既有建(构)筑物、设施保护 | 在工程施工过程中，对既有建筑物、构筑物及地上、地下设施进行的遮盖、封闭、隔离等必要临时保护措施
7 | 031401001001 | 脚手架
本页小计
合 计
注：措施项目清单费用构成详见本标准表E.3.2，大型机械进出场及安拆费用组成见本标准表E.3.4。

## E.04.1 其他项目清单计价表
表E.4.1 其他项目清单计价表
工程名称：南华大学红湘校区博学园1栋学生宿舍改造工程-安装拆除 标段： |  |  |  |  | 第1页 共1页
序号 | 项目名称 | 暂估（暂定） 金额（元） | 结算（确定） 金额（元） | 调整金额± （元） | 备注
1 | 暂列金额 |  |  |  | 详见本标准表E.4.2
2 | 专业工程暂估价 |  |  |  | 详见本标准表E.4.3
3 | 计日工 |  |  |  | 详见本标准表E.4.4
4 | 总承包服务费 |  |  |  | 详见本标准表E.4.5
5 | 合同中约定的其他项目
合 计 |  |  |  |  | —

## E.12.1 人工、材料、机械汇总表
表 E.12.1 人工、材料、机械汇总表
工程名称：南华大学红湘校区博学园1栋学生宿舍改造工程-安装拆除 标段： | [5 empty] | 第1页、共1页
序号 | 编码 | 名称(材料、机械规格型号) | 单位 | 数量 | 单价(元) | 合价(元) | 备注
1 | H00001 | 人工费 | 元 |  |  |  | 人工;
2 | AZCSQTF | 安装措施其他费 | 元
元
| 本页小计 |  | 元
| 合 计 |  | 元
注：增值税采用一般计税法计价时，材料、机械台班单价按除税单价填写；采用简易计税法计价时，材料、机械台班单价按含税单价填写。