## E.01.2-1 单位工程清单汇总表(费率)
表E.1.2 单位工程清单汇总表
工程名称：安装工程1 标段： |  |  |  | 第1页 共1页
序号 | 项目内容 | 计费基础说明 | 费率 % | 金额（元）
1 | 分部分项工程费 | 分部分项费用合计
1.1 | 分部分项工程项目清单列项的分部分项工程费
1.1.1 | 人工费
1.1.2 | 材料费
1.1.2.1 | 其中：工程设备费
1.1.3 | 机械费
1.1.4 | 管理费 |  | 32.16
1.1.5 | 利润 |  | 20
1.2 | 分部分项工程项目清单列项的措施项目费
2 | 措施项目费
2.1 | 其中：安全生产措施项目费 |  | 5.29
3 | 其他项目费
3.1 | 其中：暂列金额
3.2 | 其中：专业工程暂估价
3.3 | 其中：计日工
3.4 | 其中：总承包服务费
3.5 | 其中：合同中约定的其他项目
4 | 增值税 | 1+2+3-3.2 | 9
单位工程建安造价 |  | 1+2+3+4
注：1 专业工程暂估价为已含税价格，在计算增值税计算基础时不应包含专业工程暂估价金额； 2 措施项目费中不含在分部分项工程项目清单中列项的措施项目费。

## E.02.1-1 分部分项工程项目清单计价表(实体清单-项目特征不分页)
表E.2.1-1 分部分项工程项目清单计价表
工程名称：安装工程1 标段： | [5 empty] | 第1页 共3页
序号 | 项目编码 | 项目名称 | 项目特征描述 | 计量 单位 | 工程量 | 金额(元)
[6 empty] | 综合单价 | 合价
1 | 030401002001 | 箱变 | 1.名称:箱变; HXGN15-12 进线柜 AH01 1台 HXGN15-12 出线柜 AH02 1台 AH03 1台 GGD 进线柜 AA1 1台 GGD 出线柜 AA3 AA4 AA5 各1台 GGD 补偿柜 AA2 1台 SCB11变压器 1250KVA 1台 ZT 主体 复合板（含含外壳、连接电缆） | 台 | 2
2 | 030402011001 | 成套配电箱 | 1.名称:配电箱;AP1、AP2(详见设计图） | 台 | 2
3 | 030405013001 | 电表 | 1.DGNB 电表（与学校智能平台兼容） | 个 | 12
4 | 030409001001 | 电力电缆 | 1.名称:电力电缆; 2.型号、规格:YJV22-1*4*240+1*120mm2; 3.敷设方式及部位:综合考虑; | m | 972
5 | 030409001002 | 电力电缆 | 1.名称:电力电缆; 2.型号、规格:YJV22-10-3*150mm2; 3.敷设方式及部位:综合考虑; | m | 100
6 | 030412003001 | 桥架 | 1.名称:钢制槽式桥架 2.规格:（宽+高mm以下） 800 3.型号:500*150*2 4.材质:冷轧钢板; 5.类型:槽式带盖板（含附配件），防腐处理 6.接地方式:接地跨接 | m | 62.9
7 | 030409003001 | 电力电缆头 | 1.名称:电力电缆终端头; 2.型号:5芯; 3.规格:240mm2; 4.材质、类型:干包式; | 个 | 18
本页小计
注：本表不含在分部分项工程项目清单中列项的措施项目费，在分部分项工程项目清单中列项的措施项目费见表 E.2.1-2。
表E.2.1-1 分部分项工程项目清单计价表
工程名称：安装工程1 标段： | [5 empty] | 第2页 共3页
序号 | 项目编码 | 项目名称 | 项目特征描述 | 计量 单位 | 工程量 | 金额(元)
[6 empty] | 综合单价 | 合价
8 | 030409003002 | 电力电缆头 | 1.名称:电力电缆终端头; 2.型号:3芯; 3.规格:150mm2; 4.材质、类型:干包式; | 个 | 2
9 | 030412003002 | 桥架 | 1.钢制槽式桥架（宽+高mm以下） 800~电缆桥架单独揭盖盖板(各一次); | m | 62.9
10 | 030410001001 | 接地极 | 1.名称:角钢接地极; 2.材质:不锈钢角钢; 3.规格:∠50*5 L=2500mm; 1.角钢接地极制作、安装 普通土; | 根(块、套) | 8
11 | 030410002001 | 接地母线 | 1.名称:户外接地母线; 2.材质:不锈钢扁钢; 3.规格:50*5; 4.安装部位:户外; | m | 80
12 | 030410002002 | 接地母线 | 1.名称:户外接地母线; 2.材质:镀锌扁钢; 3.规格:40*4;（含￠6@500 150 连接件） 4.安装部位:户外; | m | 37.6
13 | 030405017001 | 基础槽钢 | 1.名称:10#槽钢（含￠8@200预埋件）; | m | 30.4
14 | 030412001001 | 配管 | 1.名称:电缆导管; 2.材质:塑料; 3.型号、规格:PVC-C D175*8; 4.配置形式:埋地; 5.接口形式;承插胶圈接口 6.其他;含管枕、管件等 7.含沟槽清理，沟槽开挖回填另计 | m | 720
15 | 030412001002 | 配管 | 1.名称:电缆导管; 2.材质:塑料; 3.型号、规格:PVC-C圆七孔 175*4; 4.配置形式:埋地; 5.接口形式;承插胶圈接口 6.其他;含管枕、管件等 7.含沟槽清理，沟槽开挖回填另计 | m | 90
本页小计
注：本表不含在分部分项工程项目清单中列项的措施项目费，在分部分项工程项目清单中列项的措施项目费见表 E.2.1-2。
表E.2.1-1 分部分项工程项目清单计价表
工程名称：安装工程1 标段： | [5 empty] | 第3页 共3页
序号 | 项目编码 | 项目名称 | 项目特征描述 | 计量 单位 | 工程量 | 金额(元)
[6 empty] | 综合单价 | 合价
16 | 030404013001 | 电表远程平台 | 1.电表远程平台（与学校远程计量系统匹配） | 台 | 2
17 | 030416005001 | 电力变压器系统 |  | 系统 | 2
本页小计
合 计
注：本表不含在分部分项工程项目清单中列项的措施项目费，在分部分项工程项目清单中列项的措施项目费见表 E.2.1-2。

## E.02.1-2 分部分项工程项目清单计价表(措施清单-项目特征不分页)
表E.2.1-2 分部分项工程项目清单计价表
（在分部分项工程项目清单中列项的措施项目费）
工程名称：安装工程1 标段： | [5 empty] | 第1页 共1页
序号 | 项目编码 | 项目名称 | 项目特征描述 | 计量 单位 | 工程量 | 金额(元)
[6 empty] | 综合单价 | 合价
本页小计
合 计

## E.02.3 材料暂估单价及调整表
表E.2.3 材料暂估单价及调整表
工程名称：安装工程1 标段： | [9 empty] | 第1页 共1页
序号 | 材料名称 | 规格型号 | 计量单位 | 暂估 |  |  | 确认 |  |  | 调整金额 (元) | 备注
|  |  |  | 数量 | 单价(元) | 合价(元) | 数量 | 单价(元) | 合价(元)
|  |  |  | A1 | B1 | C1 | A2 | B2 | C2 | D=C2-C1
本页小计 | [6 empty] | - | - |  |  | -
合 计 | [6 empty] | - | -
注：本表可由招标人填写“暂估单价”栏，并在备注栏说明拟用暂估价材料的清单项目，投标人应将上述材料暂估单价计入工程量清单综合单价。

## E.03.1 措施项目清单计价表
表E.3.1 措施项目清单计价表
工程名称：安装工程1 标段： |  |  |  |  | 第1页 共1页
序号 | 项目编码 | 项目名称 | 工作内容 | 价格（元） | 备注
1 | 031401009001 | 安全生产 | 施工现场安全施工所需的各项措施
2 | 031401011001 | 环境保护 | 施工现场为达到环保要求所需的各项措施
3 | 031401010001 | 文明施工
4 | 031401012001 | 临时设施
5 | 031401021001 | 冬雨季施工增加费 | 在冬季或雨季施工，引起防寒、保温、防滑、防潮和排除雨雪等措施的增加，人工、施工机械效率的降低等内容
本页小计
合 计
注：措施项目清单费用构成详见本标准表E.3.2，大型机械进出场及安拆费用组成见本标准表E.3.4。

## E.04.1 其他项目清单计价表
表E.4.1 其他项目清单计价表
工程名称：安装工程1 标段： |  |  |  |  | 第1页 共1页
序号 | 项目名称 | 暂估（暂定） 金额（元） | 结算（确定） 金额（元） | 调整金额± （元） | 备注
1 | 暂列金额 | 10000 |  |  | 详见本标准表E.4.2
2 | 专业工程暂估价 | 50000 |  |  | 详见本标准表E.4.3
3 | 计日工 |  |  |  | 详见本标准表E.4.4
4 | 总承包服务费 |  |  |  | 详见本标准表E.4.5
5 | 合同中约定的其他项目
合 计 |  |  |  |  | —

## E.04.2 暂列金额明细表
表E.4.2 暂列金额明细表
工程名称：安装工程1 标段： | [6 empty] | 第1页 共1页
序号 | 项目名称 | 计算基础 | 费率(%) | 暂定金额 （元） | 确定金额 （元） | 调整金额± （元） | 备注
1 | 不可预见费 |  |  | 10000
2
|  | - | - |  |  |  | -
本页小计 |  | - | - |  |  |  | -
合 计 |  | - | - |  |  |  | -
注：1 本表由招标人填写“暂定金额”总额，采用费率计价方式计算暂定金额的，应分别填写“计算基础”“费率”， 并计算填写“暂定金额”；采用总价计价方式计算暂定金额的，可直接填写“暂定金额”； 2 投标人应将上述暂定金额填写并计入投标总价； 3 结算时应按合同约定计算并填写“确定金额”。

## E.04.3 专业工程暂估价明细表
表E.4.3 专业工程暂估价明细表
工程名称：安装工程1 标段： |  |  |  | 第1页 共1页
序号 | 专业工程名称 | 暂估金额（元） | 确认金额（元） | 调整金额± (元) | 备注
|  | 含税价格 | 含税价格
|  | C1 | C2 | D=C2-C1
1 | 末端配电费用 | 50000
2
3
4
5
6
7
8
—
本页小计 |  |  |  |  | —
合 计 |  |  |  |  | —
注：本表“暂估金额”由招标人填写，投标人应将“暂估金额”填写并计入投标总价。结算时应按合同约定的价格填写“确认金额”。

## E.04.4 计日工表
表E.4.4 计日工表
工程名称：安装工程1 标段： | [6 empty] | 第1页 共1页
编号 | 计日工名称 | 单位 | 暂定 数量 | 实际 数量 | 综合单价 (元) | 合价(元) |  | 调整金额± （元）
[6 empty] | 暂定 | 实际
[6 empty] | A1 | A2 | B=A2-A1
一 | 人工
人工小计
二 | 材料
材料小计
三 | 机械
机械小计
总 计
注：1 本表计日工名称、暂定数量应由招标人填写。编制最高投标限价时，单价应由招标人按有关计价规定确定；编 制投标报价时，单价应由投标人自主报价，并按暂定数量计算合价计入投标总价中。 2 工程结算时，应按发承包双方确认的实际数量计量合价。发承包双方确认的实际数量详见本标准表E.8.2。

## E.04.5 总承包服务费计价表
表E.4.5 总承包服务费计价表
工程名称：安装工程1 标段： | [7 empty] | 第1页 共1页
序号 | 项目名称 | 服务内容 | 计算基础 | 费率 （%） | 金额 （元） | 确认 计算基础 | 结算金额 （元） | 调整金额± （元） | 备注
|  |  | A1 | B | C1 | A2 | C2 | D=C2-C1
1 | 发包人提供材料 | [7 empty] | 详见本标准表G.1.1
2 | 专业分包工程 | [7 empty] | 详见本标准表E.4.3
3 | 直接发包的专业工程 | [7 empty] | 详见本标准表E.4.6
0
本页小计
合 计 |  |  | — | — |  | — |  |  | —
注：1 本表项目名称、服务内容应由招标人填写； 2 编制最高投标限价及投标报价时，采用费率计价方式计算总承包服务的，应分别填写“计算基础A1”“费率B” ，并计算填写“金额C1”，C1=A1×B；采用总价计价方式计算总承包服务费的，可直接填写“金额C1”； 3 编制结算时，采用费率计价方式计算总承包服务费的，应填写“确认计算基础A2”，并计算填写“结算金额C2” ，C2=A2×B；采用总价计价方式计算总承包服务费的，可直接填写“结算金额C2”。

## E.12.1 人工、材料、机械汇总表
表 E.12.1 人工、材料、机械汇总表
工程名称：安装工程1 标段： | [5 empty] | 第1页、共5页
序号 | 编码 | 名称(材料、机械规格型号) | 单位 | 数量 | 单价(元) | 合价(元) | 备注
1 | H00001 | 人工费 | 元 |  |  |  | 人工系数:0.98;
2 | 01090100010 | 圆钢 Φ6-10 | kg
3 | 01130300001 | 镀锌扁钢 25×4 | kg
4 | 01130300002 | 镀锌扁钢 40×4 | kg
5 | 01130300003 | 镀锌扁钢 60×6 | kg
6 | 01290100016 | 热轧薄钢板 δ2.0mm-2.5mm | kg
7 | 01292500003 | 钢板垫板 δ1-2 | kg
8 | 02010100002 | 橡胶板 1mm-3mm | kg
9 | 02090700003 | 塑料布聚乙烯 0.05 | m2
10 | 02130100002 | 塑料带 20mm×40m | kg
11 | 02230900001 | 相色带 20mm×20m | 卷
12 | 03010500064 | 镀锌精制螺栓 M10×100以内 2平 1弹垫 | 套
13 | 03010500065 | 镀锌精制螺栓 M12×100以内 2平 1弹垫 | 套
14 | 03110100002 | 尼龙砂轮片 Φ100 | 片
15 | 03110100006 | 尼龙砂轮片 Φ400 | 片
16 | 03110700009 | 铁砂布 0#-2# | 张
17 | 03130100021 | 低碳钢焊条 J422 Φ3.2 | kg
18 | 03130100025 | 碳钢电焊条 J422 Φ4.0 | kg
19 | 03130200010 | 焊锡丝 综合 | kg
20 | 03130400003 | 焊锡膏 50g/瓶 | kg
21 | 03130700003 | 钢锯条 | 条
22 | 03210700017 | 镀锌铁丝 Φ1.4-2.5 | kg
23 | 03210700020 | 镀锌铁丝 Φ2.8-4.0 | kg
24 | 12410100001 | 塑料扁形标志牌 100×150 | 个
| 本页小计 |  | 元
元
注：增值税采用一般计税法计价时，材料、机械台班单价按除税单价填写；采用简易计税法计价时，材料、机械台班单价按含税单价填写。
表 E.12.1 人工、材料、机械汇总表
工程名称：安装工程1 标段： | [5 empty] | 第2页、共5页
序号 | 编码 | 名称(材料、机械规格型号) | 单位 | 数量 | 单价(元) | 合价(元) | 备注
25 | 13011100002 | 酚醛磁漆 各色 | kg
26 | 13011300004 | 调和漆 | kg
27 | 13050300002 | 醇酸防锈漆 红丹 | kg
28 | 13050500005 | 沥青漆 | kg
29 | 14030100001 | 汽油 | kg
30 | 14311500001 | 丙酮 | kg
31 | 14430300018 | 自粘性橡胶绝缘胶带 20mm×5m | 卷
32 | 17250000019 | 塑料软管 dn5 | m
33 | 17250000032 | 异型塑料圆管 dn5 | m
34 | 18250100009 | 镀锌固定卡子 3×80 | 套
35 | 27060300001 | 接地线 BV-5.5-16mm2 | m
36 | 28010300010 | 硬铜绞线 TJ-10mm2 | kg
37 | 28010300016 | 镀锌软铜绞线 TJRX-15/16 | kg
38 | 29062100014 | 镀锌电缆固定卡子 3×100 | 个
39 | 29090100001 | 铜接地端子带螺栓 | 套
40 | 29090100009 | 铜接线端子 DT-10mm2 | 个
41 | 29090100010 | 铜接线端子 DT-16mm2 | 个
42 | 29090100018 | 铜接线端子 DT-240mm2 | 个
43 | 34011900002 | 电力复合脂 一级 | kg
44 | 34070500005 | 塑料手套 ST型 | 个
45 | 34110200001 | 电 | kW·h
46 | 88010500001 | 其他材料费 | 元
47 | 88010500003 | 校验材料费 | 元
48 | WJJ011305~1 | 镀锌扁钢（按实际规格） 40*4 | m
| 本页小计 |  | 元
元
注：增值税采用一般计税法计价时，材料、机械台班单价按除税单价填写；采用简易计税法计价时，材料、机械台班单价按含税单价填写。
表 E.12.1 人工、材料、机械汇总表
工程名称：安装工程1 标段： | [5 empty] | 第3页、共5页
序号 | 编码 | 名称(材料、机械规格型号) | 单位 | 数量 | 单价(元) | 合价(元) | 备注
49 | WJJ011305~3 | 不锈钢扁钢（按实际规格） 50*5 | m
50 | WJJ012102~2 | 不锈钢角钢 （按实际规格） 50*5 | 根
51 | WJJ020503 | 密封圈 | 个
52 | WJJ020503~3 | 密封圈 175 | 个
53 | WJJ172574~1 | PVC-C圆七孔 175*4 | m
54 | WJJ172574~3 | 硬塑料管PVC-C D175*8 | m
55 | WJJ240704 | 测量表计 | 个
56 | WJJ240704~1 | 远程平台 | 个
57 | WJJ281107~2 | 电力电缆 YJV22-1*4*240+1*120mm2 | m
58 | WJJ281107~3 | 电力电缆 YJV22-10-3*150mm | m
59 | WJJ290103~1 | 槽式桥架 钢制 500*150*2 | m
60 | WJJ291104~1 | 电缆终端盒150 | 套
61 | 补充主材~1 | 基础槽钢制作安装 10# | 10m
62 | 补充主材~3 | 成套配电箱安装 半周长（m） 2.5 AP1AP2 | 台
63 | 补充设备~1 | 箱变 | 台
64 | J3-18 | 汽车式起重机 提升质量(t) 5 大型 | 台班
65 | J3-19 | 汽车式起重机 提升质量(t) 8 大型 | 台班
66 | J3-20 | 汽车式起重机 提升质量(t) 10 大型 | 台班
67 | J4-4 | 载重汽车 装载质量(t) 5 中型 | 台班
68 | J7-119 | 台式砂轮机 砂轮直径（mm） 100 小型 | 台班
69 | J7-32 | 立式钻床 钻孔直径(mm) 25 小型 | 台班
70 | J9-1 | 交流弧焊机 容量(kV·A) 21 小型 | 台班
71 | J9-10 | 直流弧焊机 容量(kV·A) 20 小型 | 台班
| 本页小计 |  | 元
元
注：增值税采用一般计税法计价时，材料、机械台班单价按除税单价填写；采用简易计税法计价时，材料、机械台班单价按含税单价填写。
表 E.12.1 人工、材料、机械汇总表
工程名称：安装工程1 标段： | [5 empty] | 第4页、共5页
序号 | 编码 | 名称(材料、机械规格型号) | 单位 | 数量 | 单价(元) | 合价(元) | 备注
72 | Y8-6 | 数字毫秒表 量程∶0.0001-9999.9s,精度∶优于5×10-5 | 台班
73 | Y9-1 | 数字高压表 精度∶AC1.5%,DC1.5% | 台班
74 | Y9-4 | 手持式万用表 50000计数,真有效值,PC接口 | 台班
75 | Y9-9 | 高压整流硅堆滤波器 | 台班
76 | Y10-2 | LCR电桥 量程∶12Hz-200kHz,精度∶±0.05% | 台班
77 | Y10-7 | 高压绝缘电阻测试仪 量程∶0.05-50Ω,1-100mΩ,1000V | 台班
78 | Y10-9 | 变压器直流电阻测试仪 量程∶1mΩ-4Ω,5A,1mΩ-1Ω,10A | 台班
79 | Y12-2 | 变比自动测量仪 K=1-1000 | 台班
80 | Y12-3 | 继电器检验仪 功率差动 | 台班
81 | Y12-4 | 真空断路器测试仪 量程∶10-60kV | 台班
82 | Y12-7 | 三相多功能钳形相位伏安表 量程及精度∶U∶45-450V,精度∶±0.5%,I∶1.5mA-10A,精度∶±0.5%,Φ∶0-360°,精度∶±1.0°,F∶45-65Hz,精度∶±0.03,P∶220±40V,精度∶±0.5%,PF∶220±40V,精度∶±0.01 | 台班
83 | Y12-8 | 电能校验仪 电流∶AC∶6×(0-12.5)A,3×(0-25)A,1×(0-75)A,DC∶±75A,电压∶AC∶4×(0-300)V,3×(0-300)V,1×(0-600)V,DC∶4×(0-±300)V | 台班
84 | Y12-9 | 2000A大电流发生器 量程∶输出电流∶串联2000A,并联4000A,精度∶±0.5% | 台班
85 | Y12-12 | 微机继电保护测试仪 量程∶0.1ms-9999s,精度∶0.1ms | 台班
86 | Y12-16 | YDQ充气式试验变压器 量程∶1-500kV·A,空载电流∶<7%,阻抗电压∶<8% | 台班
87 | Y12-22 | 高压试验变压器装置 YDJHJ12-E | 台班
88 | Y15-1 | 智能型光导抗干扰介损测量仪 介损∶0-50%,分辨率0.0001,电容∶Cx≤60000pF,分辨率0.1pF | 台班
| 本页小计 |  | 元
元
注：增值税采用一般计税法计价时，材料、机械台班单价按除税单价填写；采用简易计税法计价时，材料、机械台班单价按含税单价填写。
表 E.12.1 人工、材料、机械汇总表
工程名称：安装工程1 标段： | [5 empty] | 第5页、共5页
序号 | 编码 | 名称(材料、机械规格型号) | 单位 | 数量 | 单价(元) | 合价(元) | 备注
89 | Y27-2 | 直流高压发生器 ZGF-200 | 台班
90 | Y28-3 | 各量程电压电流表 各量程均可测交流、直流 | 台班
元
| 本页小计 |  | 元
| 合 计 |  | 元
注：增值税采用一般计税法计价时，材料、机械台班单价按除税单价填写；采用简易计税法计价时，材料、机械台班单价按含税单价填写。