## E.01.2-1 单位工程清单汇总表(费率)
表E.1.2 单位工程清单汇总表
工程名称：湖南医药学院产教融合实训中心建设项目室外配套工程---室外水电 |  |  |  | 第1页 共1页
序号 | 项目内容 | 计费基础说明 | 费率 % | 金额（元）
1 | 分部分项工程费 | 分部分项费用合计 |  | 1318181.85
1.1 | 分部分项工程项目清单列项的分部分项工程费 |  |  | 1318181.85
1.1.1 | 人工费 |  |  | 281654.52
1.1.2 | 材料费 |  |  | 838437.66
1.1.2.1 | 其中：工程设备费
1.1.3 | 机械费 |  |  | 51168.16
1.1.4 | 管理费 |  | 32.16 | 90582.71
1.1.5 | 利润 |  | 20 | 56338.83
1.2 | 分部分项工程项目清单列项的措施项目费
2 | 措施项目费 |  |  | 35147.16
2.1 | 其中：安全生产措施项目费 |  | 5.29 | 14899.52
3 | 其他项目费 |  |  | 40000
3.1 | 其中：暂列金额
3.2 | 其中：专业工程暂估价 |  |  | 40000
3.3 | 其中：计日工
3.4 | 其中：总承包服务费
3.5 | 其中：合同中约定的其他项目
4 | 增值税 | 1+2+3-3.2 | 9 | 121799.61
单位工程建安造价 |  | 1+2+3+4 | 1515128.62
注：1 专业工程暂估价为已含税价格，在计算增值税计算基础时不应包含专业工程暂估价金额； 2 措施项目费中不含在分部分项工程项目清单中列项的措施项目费。

## E.02.1-1 分部分项工程项目清单计价表(实体清单)
表E.2.1-1 分部分项工程项目清单计价表
工程名称：湖南医药学院产教融合实训中心建设项目室外配套工程---室外水电 | [5 empty] | 第1页 共13页
序号 | 项目编码 | 项目名称 | 项目特征描述 | 计量 单位 | 工程量 | 金额(元)
[6 empty] | 综合单价 | 合价
A1 |  | 电气工程、景观照明
1 | 010401007001 | 小型电缆手孔井 | 1.名称:小型电缆手孔井; 2.规格:参见6293(Ⅱ)SG-0-D-06电缆手孔井做法大样; 3.80mm厚C15素砼垫层；模板综合考虑，不另计算； 4.井壁：120mm厚MU10砖砌筑； 5.内壁、内底：20mm厚1:2.5防水砂浆； 6.铸铁井盖板：500*500铸铁井盖，带防坠网； | 座 | 1 | 601.55
2 | 010401007002 | 小型直通型电缆井 | 1.名称:小型直通型电缆井; 2.规格:参见图集07SD101-8第22,23页H=1.9m; 3.C15砼垫层； 4.C30砼基础、墙身、盖板； 5.φ700铸铁井盖板； 6.模板综合考虑，不另计算； | 座 | 2 | 7421.05
3 | 030412001001 | 配管 PC 160 | 1.名称:配管PVC-C 160; 2.配置形式:FC; 3.材质:塑料; 4.规格:De160; | m | 115.64 | 36.93
4 | 030412001002 | 配管PC50 | 1.名称:配管PC50; 2.配置形式:FC; 3.材质:塑料; 4.规格:DN50; | m | 35.76 | 16.43
5 | 010102002001 | 挖沟槽土方 | 1.土壤类别:综合考虑; 2.开挖深度:详见设计图; 3.土方开挖方式由投标人自行确定； 4.清单工程量与定额工程量一致,按定额规则计算工程量 | m3 | 440.625 | 24.07
本页小计
注：本表不含在分部分项工程项目清单中列项的措施项目费，在分部分项工程项目清单中列项的措施项目费见表 E.2.1-2。
表E.2.1-1 分部分项工程项目清单计价表
工程名称：湖南医药学院产教融合实训中心建设项目室外配套工程---室外水电 | [5 empty] | 第2页 共13页
序号 | 项目编码 | 项目名称 | 项目特征描述 | 计量 单位 | 工程量 | 金额(元)
[6 empty] | 综合单价 | 合价
5.电缆井和手孔井土方综合考虑，不另计算； 6.工作内容：包括挖土,装土,清理机下余土,清底修边，外运置弃土点等全部工作内容.
6 | 010102007001 | 回填土 | 1.机械回填沟槽、基坑 土方 2.回填方运距：投标单位自行考虑，如有缺方综合缺方内运； 3.清单工程量与定额工程量一致,按定额规则计算工程量； 4.电缆井和手孔井土方综合考虑，不另计算； 5.工作内容：包括回填土方挖、装卸、运输、转运、回填并分层夯实等全部工作内容。 | m3 | 294.328 | 11.84
7 | 010102007002 | 回填砂 | 1.回填土 槽、坑回填 砂 2.清单工程量与定额工程量一致,按定额规则计算工程量 3.工作内容：包括回填砂挖、装卸、运输、转运、回填并分层夯实等全部工作内容。 | m3 | 141.662 | 314.67
8 | 010103002001 | 余方弃置 | 1.清单工程量按定额计算规则； 2.运距：投标单位自行考虑； 3.土石方类别：综合土石质类别，投标单位根据现场踏勘和地勘报告自行确定； 4.电缆井和手孔井土方综合考虑，不另计算； 5.工作内容:包括土方开挖、装料运输至弃土点等全部工作内容。 | m3 | 102.148 | 8.2
9 | 030402011001 | 配电箱AL-JG | 1.名称:配电箱AL-JG; | 台 | 1 | 1749.25
本页小计
注：本表不含在分部分项工程项目清单中列项的措施项目费，在分部分项工程项目清单中列项的措施项目费见表 E.2.1-2。
表E.2.1-1 分部分项工程项目清单计价表
工程名称：湖南医药学院产教融合实训中心建设项目室外配套工程---室外水电 | [5 empty] | 第3页 共13页
序号 | 项目编码 | 项目名称 | 项目特征描述 | 计量 单位 | 工程量 | 金额(元)
[6 empty] | 综合单价 | 合价
2.接线端子材质、规格:满足设计及规范要求;
10 | 030409001001 | 电力电缆 WDZ-YJY-5x10 | 1.名称:电力电缆; 2.型号:WDZ-YJY-5x10; 3.材质:铜芯; 4.敷设方式:埋地; 5.电压(kV):0.6/1KV; | m | 45 | 51.73
11 | 030409003001 | 电力电缆头 WDZ-YJY-5x10 | 1.名称:电力电缆头; 2.型号:WDZ-YJY-5x10; | 个 | 2 | 59.25
12 | 030413010001 | 庭院灯(太阳能) | 1.名称:庭院灯(太阳能); 2.型号:AC220V30W带单硅太阳能板及锂电池市电互补型; 3.规格:色温4000K; 4.灯杆材质、规格、灯具高度：3m，IP56 5.基础形式、砂浆配合比:C20混凝土,0.4*0.4*0.8M;模板综合考虑，不另计算； 6.接地极：镀锌扁钢25*4mm，L=2.5m； 7.基础土方开挖、回填、外弃综合考虑，不另计算； | 套 | 38 | 1064.38
13 | 030413010002 | 草坪灯 | 1.名称:草坪灯; 2.型号:AC220V,15W; 3.规格:色温3000K; 4.灯杆材质、规格:灯具直径φ250mm;高度450mm；IP65； 5.基础形式、砂浆配合比:C15混凝土;模板综合考虑，不另计算； 6.基础土方开挖、回填、外弃综合考虑，不另计算； | 套 | 19 | 268.67
14 | 030412001003 | 配管PC32 | 1.名称:配管PC32; 2.配置形式:FC; | m | 1610.57 | 13.58
本页小计
注：本表不含在分部分项工程项目清单中列项的措施项目费，在分部分项工程项目清单中列项的措施项目费见表 E.2.1-2。
表E.2.1-1 分部分项工程项目清单计价表
工程名称：湖南医药学院产教融合实训中心建设项目室外配套工程---室外水电 | [5 empty] | 第4页 共13页
序号 | 项目编码 | 项目名称 | 项目特征描述 | 计量 单位 | 工程量 | 金额(元)
[6 empty] | 综合单价 | 合价
3.材质:塑料; 4.规格:DN32;
15 | 030409001002 | 电力电缆YJV-3*4 | 1.名称:电力电缆; 2.型号:YJV-3*4; 3.材质:铜芯; 4.敷设方式:埋地; 5.电压(kV):0.6/1KV; | m | 1659.83 | 13.86
A2 |  | 生活给水
16 | 031001007001 | PSP 钢塑复合压力管, DN150 1.0MPa | 1.连接形式:智能电磁双热熔连接; 2.安装部位:室外; 3.介质:给水; 4.材质、规格:PSP 钢塑复合压力管; 5.压力试验及吹、洗设计要求:冲洗、消毒及压力试验; | m | 127 | 211.22
17 | 031001007002 | PSP 钢塑复合压力管, DN80 1.0MPa | 1.连接形式:智能电磁双热熔连接; 2.安装部位:室外; 3.介质:给水; 4.材质、规格:PSP 钢塑复合压力管; 5.压力试验及吹、洗设计要求:冲洗、消毒及压力试验; | m | 210.34 | 101.49
18 | 031002001001 | 法兰闸阀DN150 | 1.类型:法兰闸阀DN150; | 个 | 1 | 744.12
19 | 010102002002 | 挖沟槽土方 | 1.土壤类别:综合考虑; 2.开挖深度:详见设计图; 3.土方开挖方式由投标人自行确定； 4.清单工程量与定额工程量一致,按定额规则计算工程量 5.工作内容：包括挖土,装土,清理机下余土,清底修边，外运置弃土点等全部工作内容. | m3 | 216.685 | 23.93
本页小计
注：本表不含在分部分项工程项目清单中列项的措施项目费，在分部分项工程项目清单中列项的措施项目费见表 E.2.1-2。
表E.2.1-1 分部分项工程项目清单计价表
工程名称：湖南医药学院产教融合实训中心建设项目室外配套工程---室外水电 | [5 empty] | 第5页 共13页
序号 | 项目编码 | 项目名称 | 项目特征描述 | 计量 单位 | 工程量 | 金额(元)
[6 empty] | 综合单价 | 合价
20 | 010102007003 | 回填方 | 1.机械回填沟槽、基坑 土方 2.回填方运距：投标单位自行考虑，如有缺方综合缺方内运； 3.清单工程量与定额工程量一致,按定额规则计算工程量； 4.工作内容：包括回填土方挖、装卸、运输、转运、回填并分层夯实等全部工作内容。 | m3 | 175.164 | 11.84
21 | 010103002002 | 余方弃置 | 1.清单工程量按定额计算规则； 2.运距：投标单位自行考虑； 3.土石方类别：综合土石质类别，投标单位根据现场踏勘和地勘报告自行确定； 4.工作内容:包括土方开挖、装料运输至弃土点等全部工作内容。 | m3 | 15.247 | 8.2
22 | 010501001001 | 砂垫层 | 1.垫层材料种类、配合比、厚度:150mm砂垫层; | m3 | 46.939 | 360.31
23 | 010401007003 | 砌筑阀门井 | 1.垫层、基础材质及厚度:详见设计图; 2.φ1400-1800mm； 3.铸铁井盖； 4.含井盖、井座、井身等全部工作内容。 | 座 | 1 | 3940.8
A3 |  | 消防给水
24 | 030901012001 | 消火栓水泵结合器 SQ150-1.6 | 1.安装部位:地上; 2.型号、规格:SQ150-1; | 套 | 2 | 1716.62
25 | 030901012002 | 喷淋水泵结合器SQ150-1.6 | 1.安装部位:地上式; 2.型号、规格:SQ150-1; | 套 | 2 | 1716.62
26 | 030901011001 | 室外消火栓 SS110-1.0B型 | 1.安装方式:室外（地上式）; 2.型号、规格:SS110-1; | 套 | 2 | 966.48
27 | 030901001001 | PSP 钢塑复合压力 | 1.安装部位:室外; | m | 46.96 | 211.22
本页小计
注：本表不含在分部分项工程项目清单中列项的措施项目费，在分部分项工程项目清单中列项的措施项目费见表 E.2.1-2。
表E.2.1-1 分部分项工程项目清单计价表
工程名称：湖南医药学院产教融合实训中心建设项目室外配套工程---室外水电 | [5 empty] | 第6页 共13页
序号 | 项目编码 | 项目名称 | 项目特征描述 | 计量 单位 | 工程量 | 金额(元)
[6 empty] | 综合单价 | 合价
|  | 管, 1.6MPaDN150 | 2.材质、规格:PSP 钢塑复合压力管, 1.6MPa、DN150; 3.连接形式:智能电磁双热熔连接; 4.压力试验及冲洗设计要求:管道水冲洗、消毒、压力试验;
28 | 030901002001 | PSP 钢塑复合压力管, 1.6MPaDN200 | 1.安装部位:室外; 2.材质、规格:PSP 钢塑复合压力管, 1.6MPa、DN200; 3.连接形式:智能电磁双热熔连接; 4.压力试验及冲洗设计要求:管道消毒、冲洗，管道压力试验。 | m | 17.2 | 225.9
29 | 030901002002 | PSP 钢塑复合压力管, 1.6MPaDN100 | 1.安装部位:室外; 2.材质、规格:PSP 钢塑复合压力管, 1.6MPa、DN100; 3.连接形式:智能电磁双热熔连接; 4.压力试验及冲洗设计要求:管道消毒、冲洗，管道压力试验。 | m | 171.58 | 134.18
30 | 010102002003 | 挖沟槽土方 | 1.土壤类别:综合考虑; 2.开挖深度:详见设计图; 3.土方开挖方式由投标人自行确定； 4.清单工程量与定额工程量一致,按定额规则计算工程量 5.工作内容：包括挖土,装土,清理机下余土,清底修边，外运置弃土点等全部工作内容. | m3 | 170.412 | 23.94
31 | 010102007004 | 回填方 | 1.机械回填沟槽、基坑 土方 | m3 | 137.147 | 11.84
本页小计
注：本表不含在分部分项工程项目清单中列项的措施项目费，在分部分项工程项目清单中列项的措施项目费见表 E.2.1-2。
表E.2.1-1 分部分项工程项目清单计价表
工程名称：湖南医药学院产教融合实训中心建设项目室外配套工程---室外水电 | [5 empty] | 第7页 共13页
序号 | 项目编码 | 项目名称 | 项目特征描述 | 计量 单位 | 工程量 | 金额(元)
[6 empty] | 综合单价 | 合价
2.回填方运距：投标单位自行考虑，如有缺方综合缺方内运； 3.清单工程量与定额工程量一致,按定额规则计算工程量； 4.工作内容：包括回填土方挖、装卸、运输、转运、回填并分层夯实等全部工作内容。
32 | 010103002003 | 余方弃置 | 1.清单工程量按定额计算规则； 2.运距：投标单位自行考虑； 3.土石方类别：综合土石质类别，投标单位根据现场踏勘和地勘报告自行确定； 4.工作内容:包括土方开挖、装料运输至弃土点等全部工作内容。 | m3 | 12.692 | 8.2
33 | 010501001002 | 砂垫层 | 1.垫层材料种类、配合比、厚度:150mm砂垫层; | m3 | 33.264 | 360.31
A4 |  | 雨水
34 | 040504002001 | 圆形雨水混凝土检查井 | 1.圆形雨水混凝土检查井 井径1000mm 适用管径200mm-600mm 井深2 2.做法;详见图集国标20S515、13页 3.其他;详见设计图 | 座 | 27 | 3626.46
35 | 040504010001 | 雨水口680*380 | 1.雨水口 单平箅(680×380) 井深详见设计图纸； 2.100mmC15混凝土垫层；模板综合考虑，不另计算； 3.墙身：M10水泥砂浆浆砌MU15砖，墙内1:2水泥砂浆勾缝； | 座 | 15 | 921.32
本页小计
1318181.85
注：本表不含在分部分项工程项目清单中列项的措施项目费，在分部分项工程项目清单中列项的措施项目费见表 E.2.1-2。
表E.2.1-1 分部分项工程项目清单计价表
工程名称：湖南医药学院产教融合实训中心建设项目室外配套工程---室外水电 | [5 empty] | 第8页 共13页
序号 | 项目编码 | 项目名称 | 项目特征描述 | 计量 单位 | 工程量 | 金额(元)
[6 empty] | 综合单价 | 合价
4.100mm厚C15混凝土井圈； 5.定制方形铸铁溢流口，20厚1:3水泥砂浆座浆；（含安装铁件） 6.做法详见设计图纸6293（Ⅱ）SG-0-S-09下凹式绿地单篦溢流井详图;
36 | 040204001001 | 雨水口卵石铺设 | 1.卵石散铺、φ50-80mm； 2.厚度：20cm； 3.部位：下凹式绿地单篦溢流井外侧； | m2 | 15.48 | 67.25
37 | 040504001001 | 沉沙井 | 1.井壁内表面用1:2水泥砂浆全高抹面,厚20mm,有地下水时井壁外也需全高抹面。; 2.格栅采用板厚8mm硬聚氯乙烯板材,焊接制造,要求锯面刨光,焊缝饱满。 3.砖砌体：240mm厚M7.5水泥砂浆砌筑；穿过井壁的管道,用砌筑砂浆直接砌入。 4.井盖及井座为预制构件,表面应光滑平整。盖座就位时,应用M7.5水泥砂浆座浆,厚度不小于20mmm. 5.底板垫层:C15砼垫层；有地下水时,底板下铺碎石或卵石,厚100mm； 6.砖砌井建完后,其周围应及时回填土,要求均匀回填分层夯实； 7.井深≤1.2m； 8.垫层模板综合考虑，不另计算； | 座 | 19 | 1575.57
38 | 040501005001 | HDPE双壁波纹管 DN200 SN8 | 1.垫层、基础材质及厚度:100mm砂垫层(另计); | m | 163.53 | 45.67
本页小计
注：本表不含在分部分项工程项目清单中列项的措施项目费，在分部分项工程项目清单中列项的措施项目费见表 E.2.1-2。
表E.2.1-1 分部分项工程项目清单计价表
工程名称：湖南医药学院产教融合实训中心建设项目室外配套工程---室外水电 | [5 empty] | 第9页 共13页
序号 | 项目编码 | 项目名称 | 项目特征描述 | 计量 单位 | 工程量 | 金额(元)
[6 empty] | 综合单价 | 合价
2.材质及规格:HDPE双壁波纹管 DN200 SN8; 3.连接形式:承插胶圈接口;
39 | 040501005002 | HDPE双壁波纹管 DN300 SN8 | 1.垫层、基础材质及厚度:100mm砂垫层(另计); 2.材质及规格:HDPE双壁波纹管 DN300 SN8; 3.连接形式:承插胶圈连接; | m | 305.22 | 63.57
40 | 040501005003 | HDPE双壁波纹管 DN400 SN8 | 1.垫层、基础材质及厚度:100mm砂垫层(另计); 2.材质及规格:HDPE双壁波纹管 DN400 SN8; 3.连接形式:承插胶圈接口; | m | 75.17 | 100.43
41 | 040501005004 | HDPE双壁波纹管 DN500 SN8 | 1.垫层、基础材质及厚度:100mm砂垫层(另计); 2.材质及规格:HDPE双壁波纹管 DN500 SN8; 3.连接形式:承插胶圈接口; | m | 146.65 | 156.93
42 | 040501005005 | HDPE双壁波纹管 DN600 SN8 | 1.垫层、基础材质及厚度:100mm砂垫层(另计); 2.材质及规格:HDPE双壁波纹管 DN600 SN8; 3.连接形式:承插胶圈接口; | m | 102 | 201.4
43 | 010102002004 | 挖沟槽土方 | 1.土壤类别:综合考虑; 2.开挖深度:详见设计图; 3.土方开挖方式由投标人自行确定； 4.清单工程量与定额工程量一致,按定额规则计算工程量 5.检查井土方综合考虑，不另计算； | m3 | 1059.41 | 24.28
本页小计
注：本表不含在分部分项工程项目清单中列项的措施项目费，在分部分项工程项目清单中列项的措施项目费见表 E.2.1-2。
表E.2.1-1 分部分项工程项目清单计价表
工程名称：湖南医药学院产教融合实训中心建设项目室外配套工程---室外水电 | [5 empty] | 第10页 共13页
序号 | 项目编码 | 项目名称 | 项目特征描述 | 计量 单位 | 工程量 | 金额(元)
[6 empty] | 综合单价 | 合价
6.工作内容：包括挖土,装土,清理机下余土,清底修边，外运置弃土点等全部工作内容.
44 | 010102007006 | 回填土方 | 1.人工回填沟槽、基坑 土方 2.回填方运距：投标单位自行考虑，如有缺方综合缺方内运； 3.清单工程量与定额工程量一致,按定额规则计算工程量； 4.检查井土方综合考虑，不另计算； 5.工作内容：包括回填土方挖、装卸、运输、转运、回填并分层夯实等全部工作内容。 | m3 | 498.15 | 22.5
45 | 010103002004 | 余方弃置 | 1.清单工程量按定额计算规则； 2.运距：投标单位自行考虑； 3.土石方类别：综合土石质类别，投标单位根据现场踏勘和地勘报告自行确定； 4.工作内容:包括土方开挖、装料运输至弃土点等全部工作内容。 | m3 | 486.56 | 8.2
46 | 010501001003 | 砂垫层 | 1.垫层材料种类、配合比、厚度:100mm砂垫层; | m3 | 117.079 | 360.31
47 | 010102007007 | 回填砂 | 1.垫层材料种类、配合比、厚度:100mm砂垫层; | m3 | 244.791 | 314.67
48 | 010501001004 | C15素混凝土垫层 | 1.混凝土种类:普通商品砼; 2.混凝土强度等级:100mm高C15; 3.过路管包砼垫层； | m3 | 11.323 | 404.84
49 | 010505001001 | 垫层模板 | 1.过路管垫层模板； 2.模板形式综合考虑； | m2 | 23.79 | 71.19
本页小计
注：本表不含在分部分项工程项目清单中列项的措施项目费，在分部分项工程项目清单中列项的措施项目费见表 E.2.1-2。
表E.2.1-1 分部分项工程项目清单计价表
工程名称：湖南医药学院产教融合实训中心建设项目室外配套工程---室外水电 | [5 empty] | 第11页 共13页
序号 | 项目编码 | 项目名称 | 项目特征描述 | 计量 单位 | 工程量 | 金额(元)
[6 empty] | 综合单价 | 合价
50 | 010502002001 | 过路管道C30混凝土包封 | 1.混凝土种类:商品砼; 2.混凝土强度等级:C30碎石砼; | m3 | 51.212 | 455.23
51 | 010505002001 | 混凝土包封模板 | 1.过路管道C30混凝土包封模板； 2.模板形式综合考虑； | m2 | 226.46 | 105.33
52 | 010506011001 | 排水管混凝土包封布筋 | 1.钢筋种类、规格:圆钢、φ8; | t | 1.404 | 6175.65
A5 |  | 污水
53 | 010502028001 | 化粪池G11-50SQF | 1.钢筋混凝土化粪池G11-50SQF 2.做法详见做法图集 22S702 3.含垫层、底板、墙身、盖板、井圈、井座、井筒、重型铸铁井盖； 4.模板费用综合考虑，不另计算； 5.含图集所有工作内容； 6.含土方开挖、回填、外弃； | 座 | 3 | 87650.24
54 | 040407001001 | 检查井砂垫层 | 1.污水检查井、废水检查井底部砂垫层； 2.厚度：100mm； | m3 | 6.624 | 360.31
55 | 040504003001 | 污水检查井 | 1.垫层、基础材质及厚度:100mm厚砂;（另计） 2.检查井材质、规格:当井深≤6m、所连管道DN≤600mm时,采用圆形塑料检查井,塑料检查井选用详国标08SS523; 3.检查井φ1m； 4.井深：1m； 5.含球墨铸铁井盖； | 座 | 17 | 2269.43
56 | 040504003002 | 废水检查井 | 1.垫层、基础材质及厚度:100mm砂;（另计） | 座 | 29 | 2269.43
本页小计
注：本表不含在分部分项工程项目清单中列项的措施项目费，在分部分项工程项目清单中列项的措施项目费见表 E.2.1-2。
表E.2.1-1 分部分项工程项目清单计价表
工程名称：湖南医药学院产教融合实训中心建设项目室外配套工程---室外水电 | [5 empty] | 第12页 共13页
序号 | 项目编码 | 项目名称 | 项目特征描述 | 计量 单位 | 工程量 | 金额(元)
[6 empty] | 综合单价 | 合价
2.检查井材质、规格:当井深≤6m、所连管道DN≤600mm时,采用圆形塑料检查井,塑料检查井选用详国标08SS523; 3.检查井φ1m； 4.井深：1m； 5.含球墨铸铁井盖；
57 | 040501005006 | HDPE双壁波纹管 DN300 SN8 | 1.垫层、基础材质及厚度:100mm砂垫层(另计); 2.材质及规格:HDPE双壁波纹管 DN300 SN8; 3.连接形式:承插胶圈连接; | m | 609.43 | 65.83
58 | 040501005007 | UPVC通气管DN100 | 1.材质及规格:UPVC通气管DN100; 2.连接形式:胶粘连接; | m | 134.37 | 34.24
59 | 010102002005 | 挖沟槽土方 | 1.土壤类别:综合考虑; 2.开挖深度:详见设计图; 3.土方开挖方式由投标人自行确定； 4.清单工程量与定额工程量一致,按定额规则计算工程量 5.检查井土方综合考虑； 6.工作内容：包括挖土,装土,清理机下余土,清底修边，外运置弃土点等全部工作内容. | m3 | 731.003 | 24.24
60 | 010102007009 | 回填土方 | 1.人工回填； 2.回填方运距：投标单位自行考虑，如有缺方综合缺方内运； 3.清单工程量与定额工程量一致,按定额规则计算工程量； 4.含检查井土方回填； | m3 | 381.884 | 22.5
本页小计
注：本表不含在分部分项工程项目清单中列项的措施项目费，在分部分项工程项目清单中列项的措施项目费见表 E.2.1-2。
表E.2.1-1 分部分项工程项目清单计价表
工程名称：湖南医药学院产教融合实训中心建设项目室外配套工程---室外水电 | [5 empty] | 第13页 共13页
序号 | 项目编码 | 项目名称 | 项目特征描述 | 计量 单位 | 工程量 | 金额(元)
[6 empty] | 综合单价 | 合价
5.工作内容：包括回填土方挖、装卸、运输、转运、回填并分层夯实等全部工作内容。
61 | 010103002005 | 余方弃置 | 1.清单工程量按定额计算规则； 2.运距：投标单位自行考虑； 3.土石方类别：综合土石质类别，投标单位根据现场踏勘和地勘报告自行确定； 4.含检查井土方开挖； 5.工作内容:包括土方开挖、装料运输至弃土点等全部工作内容。 | m3 | 291.837 | 8.2
62 | 010501001005 | 砂垫层 | 1.垫层材料种类、配合比、厚度:100mm砂垫层; | m3 | 59.754 | 360.31
63 | 010102007010 | 回填砂 | 1.密实度要求:按规范和设计要求; 2.填方材料品种:中粗砂回填; 3.填方来源、运距:外购; | m3 | 133.203 | 314.67
64 | 010501001006 | C15素混凝土垫层 | 1.混凝土种类:普通商品砼; 2.混凝土强度等级:C15; 3.过路管包封砼垫层； | m3 | 10.94 | 404.84
65 | 010502002002 | 过路管道C30混凝土包封 | 1.混凝土种类:商品砼; 2.混凝土强度等级:C30; | m3 | 44.942 | 455.23
66 | 010505001002 | 垫层模板 | 1.过路管垫层模板； 2.模板形式综合考虑； | m2 | 25.832 | 71.19
67 | 010505002002 | 混凝土包封模板 | 1.过路管道C30混凝土包封模板； 2.模板形式综合考虑； | m2 | 180.824 | 105.33
68 | 010506011002 | 排水管混凝土包封布筋 | 1.钢筋种类、规格:圆钢、φ8; | t | 1.274 | 6175.65
本页小计
合 计
注：本表不含在分部分项工程项目清单中列项的措施项目费，在分部分项工程项目清单中列项的措施项目费见表 E.2.1-2。

## E.02.3 材料暂估单价及调整表
表E.2.3 材料暂估单价及调整表
工程名称：湖南医药学院产教融合实训中心建设项目室外配套工程---室外水电 | [9 empty] | 第1页 共1页
序号 | 材料名称 | 规格型号 | 计量单位 | 暂估 |  |  | 确认 |  |  | 调整金额 (元) | 备注
|  |  |  | 数量 | 单价(元) | 合价(元) | 数量 | 单价(元) | 合价(元)
|  |  |  | A1 | B1 | C1 | A2 | B2 | C2 | D=C2-C1
本页小计 | [6 empty] | - | - |  |  | -
合 计 | [6 empty] | - | -
注：本表可由招标人填写“暂估单价”栏，并在备注栏说明拟用暂估价材料的清单项目，投标人应将上述材料暂估单价计入工程量清单综合单价。

## E.03.1 措施项目清单计价表
表E.3.1 措施项目清单计价表
工程名称：湖南医药学院产教融合实训中心建设项目室外配套工程---室外水电 |  |  |  |  | 第1页 共1页
序号 | 项目编码 | 项目名称 | 工作内容 | 价格（元） | 备注
1 | 031401009001 | 安全生产 | 施工现场安全施工所需的各项措施 | 14899.52 |  | 14899.52
2 | 031401011001 | 环境保护 | 施工现场为达到环保要求所需的各项措施 | 3210.86 |  | 3210.86
3 | 031401010001 | 文明施工 |  | 4055.83 |  | 4055.83
4 | 031401012001 | 临时设施 |  | 10871.86 |  | 10871.86
5 | 031401021001 | 冬雨季施工增加费 | 在冬季或雨季施工，引起防寒、保温、防滑、防潮和排除雨雪等措施的增加，人工、施工机械效率的降低等内容 | 2109.09 |  | 2109.09
本页小计 |  |  |  | 35147.16
合 计 |  |  |  | 35147.16
注：措施项目清单费用构成详见本标准表E.3.2，大型机械进出场及安拆费用组成见本标准表E.3.4。

## E.03.4 大型机械进出场及安拆费用组成明细表
表E.3.4 大型机械进出场及安拆费用组成明细表
工程名称：湖南医药学院产教融合实训中心建设项目室外配套工程---室外水电 | [5 empty] | 第1页 共1页
序号 | 大型机械 名称、规格、型号 | 数量 | 进出场 次数 | 进出场费用单价（元） C=C1+C2 |  | 合价（元） | 备注
|  |  |  | 安拆费 | 场外运输费
|  | A | B | C1 | C2 | D=A*B*C
本页小计
合 计
注：1 相同大型机械进出场价格不同时，应分别列项； 2 有厂家特别说明要求的，可在备注栏列明； 3 安拆费包括机械安拆费和固定装置安拆费； 4 安拆费和场外运输费已包含除增值税以外其他所有费用。

## E.04.1 其他项目清单计价表
表E.4.1 其他项目清单计价表
工程名称：湖南医药学院产教融合实训中心建设项目室外配套工程---室外水电 |  |  |  |  | 第1页 共1页
序号 | 项目名称 | 暂估（暂定） 金额（元） | 结算（确定） 金额（元） | 调整金额± （元） | 备注
1 | 暂列金额 |  |  |  | 详见本标准表E.4.2
2 | 专业工程暂估价 | 40000 |  |  | 详见本标准表E.4.3
3 | 计日工 |  |  |  | 详见本标准表E.4.4
4 | 总承包服务费 |  |  |  | 详见本标准表E.4.5
5 | 合同中约定的其他项目
合 计 |  | 40000 |  |  | —

## E.04.2 暂列金额明细表
表E.4.2 暂列金额明细表
工程名称：湖南医药学院产教融合实训中心建设项目室外配套工程---室外水电 | [6 empty] | 第1页 共1页
序号 | 项目名称 | 计算基础 | 费率(%) | 暂定金额 （元） | 确定金额 （元） | 调整金额± （元） | 备注
1 | 不可预见费
2
|  | - | - |  |  |  | -
本页小计 |  | - | - |  |  |  | -
合 计 |  | - | - |  |  |  | -
注：1 本表由招标人填写“暂定金额”总额，采用费率计价方式计算暂定金额的，应分别填写“计算基础”“费率”， 并计算填写“暂定金额”；采用总价计价方式计算暂定金额的，可直接填写“暂定金额”； 2 投标人应将上述暂定金额填写并计入投标总价； 3 结算时应按合同约定计算并填写“确定金额”。

## E.04.3 专业工程暂估价明细表
表E.4.3 专业工程暂估价明细表
工程名称：湖南医药学院产教融合实训中心建设项目室外配套工程---室外水电 |  |  |  | 第1页 共1页
序号 | 专业工程名称 | 暂估金额（元） | 确认金额（元） | 调整金额± (元) | 备注
|  | 含税价格 | 含税价格
|  | C1 | C2 | D=C2-C1
1 | 设备基础 | 40000
2
3
4
5
6
7
8
—
本页小计 |  | 40000 |  |  | —
合 计 |  | 40000 |  |  | —
注：本表“暂估金额”由招标人填写，投标人应将“暂估金额”填写并计入投标总价。结算时应按合同约定的价格填写“确认金额”。

## E.04.4 计日工表
表E.4.4 计日工表
工程名称：湖南医药学院产教融合实训中心建设项目室外配套工程---室外水电 | [6 empty] | 第1页 共1页
编号 | 计日工名称 | 单位 | 暂定 数量 | 实际 数量 | 综合单价 (元) | 合价(元) |  | 调整金额± （元）
[6 empty] | 暂定 | 实际
[6 empty] | A1 | A2 | B=A2-A1
一 | 人工
人工小计
二 | 材料
材料小计
三 | 机械
机械小计
总 计
注：1 本表计日工名称、暂定数量应由招标人填写。编制最高投标限价时，单价应由招标人按有关计价规定确定；编 制投标报价时，单价应由投标人自主报价，并按暂定数量计算合价计入投标总价中。 2 工程结算时，应按发承包双方确认的实际数量计量合价。发承包双方确认的实际数量详见本标准表E.8.2。

## E.04.5 总承包服务费计价表
表E.4.5 总承包服务费计价表
工程名称：湖南医药学院产教融合实训中心建设项目室外配套工程---室外水电 | [7 empty] | 第1页 共1页
序号 | 项目名称 | 服务内容 | 计算基础 | 费率 （%） | 金额 （元） | 确认 计算基础 | 结算金额 （元） | 调整金额± （元） | 备注
|  |  | A1 | B | C1 | A2 | C2 | D=C2-C1
1 | 发包人提供材料 | [7 empty] | 详见本标准表G.1.1
2 | 专业分包工程 | [7 empty] | 详见本标准表E.4.3
3 | 直接发包的专业工程 | [7 empty] | 详见本标准表E.4.6
0
本页小计
合 计 |  |  | — | — |  | — |  |  | —
注：1 本表项目名称、服务内容应由招标人填写； 2 编制最高投标限价及投标报价时，采用费率计价方式计算总承包服务的，应分别填写“计算基础A1”“费率B” ，并计算填写“金额C1”，C1=A1×B；采用总价计价方式计算总承包服务费的，可直接填写“金额C1”； 3 编制结算时，采用费率计价方式计算总承包服务费的，应填写“确认计算基础A2”，并计算填写“结算金额C2” ，C2=A2×B；采用总价计价方式计算总承包服务费的，可直接填写“结算金额C2”。

## E.05.1 增值税计价表
表E.5.1 增值税计价表
工程名称：湖南医药学院产教融合实训中心建设项目室外配套工程---室外水电 |  |  |  |  | 第1页 共1页
序号 | 项目名称 | 计算基础说明 | 计算基础 | 税率（%） | 金额（元）
35147.16
1 | 增值税 |  | 1353329.01 | 9 | 121799.61
合 计 |  |  |  |  | 121799.61