## E.01.2-1 单位工程清单汇总表(费率)
表E.1.2 单位工程清单汇总表
工程名称：建筑工程 标段： |  |  |  | 第1页 共1页
序号 | 项目内容 | 计费基础说明 | 费率 % | 金额（元）
1 | 分部分项工程费 | 分部分项费用合计
1.1 | 分部分项工程项目清单列项的分部分项工程费
1.1.1 | 人工费
1.1.2 | 材料费
1.1.2.1 | 其中：工程设备费
1.1.3 | 机械费
1.1.4 | 管理费 |  | 16.36
1.1.5 | 利润 |  | 12.94
1.2 | 分部分项工程项目清单列项的措施项目费
2 | 措施项目费
2.1 | 其中：安全生产措施项目费 |  | 4.17
3 | 其他项目费
3.1 | 其中：暂列金额
3.2 | 其中：专业工程暂估价
3.3 | 其中：计日工
3.4 | 其中：总承包服务费
3.5 | 其中：合同中约定的其他项目
4 | 增值税 | 1+2+3-3.2 | 9
单位工程建安造价 |  | 1+2+3+4
注：1 专业工程暂估价为已含税价格，在计算增值税计算基础时不应包含专业工程暂估价金额； 2 措施项目费中不含在分部分项工程项目清单中列项的措施项目费。

## E.02.1-1 分部分项工程项目清单计价表(实体清单-项目特征不分页)
表E.2.1-1 分部分项工程项目清单计价表
工程名称：建筑工程 标段： | [5 empty] | 第1页 共3页
序号 | 项目编码 | 项目名称 | 项目特征描述 | 计量 单位 | 工程量 | 金额(元)
[6 empty] | 综合单价 | 合价
A1 |  | 拆除工程
1 | 011601001001 | 砌体拆除 | 1.砖砌体及附属装饰层拆除 2.施工方法：综合考虑 3.施工部位：综合考虑 4.清理并将废渣废料分类装袋集中堆放 | m3 | 45.964
2 | 011615001001 | 砖墙开门洞 | 1.砖墙开门洞900*2100mm 2.施工方法:综合考虑 3.施工部位:综合考虑 4.拆墙、削砖、安放过梁、立挡、镶砖,抹灰并将废渣废料分类装袋集中堆放 | 个 | 2
3 | 011610001001 | 木制门拆除 | 1.木质门拆除 2.拆除物水平楼层内转运归堆堆置整齐 | m2 | 18.45
4 | 011610002001 | 金属门拆除 | 1.金属门拆除 2.拆除物水平楼层内转运归堆堆置整齐 | m2 | 6.4
5 | 011606003001 | 吊顶铝板拆除 | 1.拆除吊顶铝板 2.施工方法:综合考虑 3.施工部位:综合考虑 4.清理装袋集中堆放指定处 | m2 | 47.14
6 | 011606003002 | 天棚面龙骨及饰面拆除 | 1.拆除原有石膏板吊顶面积及骨架 2.拆除物水平楼层内转运归堆堆置整齐 | m2 | 1195.32
7 | 011601001002 | 原有地面地台拆除 | 1.拆除原有卫生间地面地台 2.施工方法:综合考虑 3.施工部位:综合考虑 4.清理并将废渣废料分类装袋集中堆放 5.部位：原有卫生间地面抬高处 | m3 | 1.878
8 | 011605001001 | 瓷砖地面拆除 | 1.原有瓷砖地面及结合层拆除 2.施工方法：综合考虑 3.施工部位：综合考虑 4.清理并将废渣废料分类装袋集中堆放 | m2 | 120.52
本页小计
注：本表不含在分部分项工程项目清单中列项的措施项目费，在分部分项工程项目清单中列项的措施项目费见表 E.2.1-2。
表E.2.1-1 分部分项工程项目清单计价表
工程名称：建筑工程 标段： | [5 empty] | 第2页 共3页
序号 | 项目编码 | 项目名称 | 项目特征描述 | 计量 单位 | 工程量 | 金额(元)
[6 empty] | 综合单价 | 合价
9 | 011605002001 | 瓷砖墙面拆除 | 1.原有瓷砖墙面及结合层拆除 2.施工方法：综合考虑 3.施工部位：综合考虑 4.清理并将废渣废料分类装袋集中堆放 | m2 | 215.82
10 | 011605002002 | 墙面大理石拆除 | 1.原有墙面大理石及结合层拆除 2.施工方法：综合考虑 3.施工部位：综合考虑 4.清理并将废渣废料分类装袋集中堆放 | m2 | 25.365
11 | 011614002001 | 接待台柜体拆除 | 1.拆除原接待台柜体 2.施工方法:综合考虑 3.施工部位:综合考虑 4.清理并将废渣废料分类装袋集中堆放 | m2 | 31.376
12 | 011605001002 | 大理石台面拆除 | 1.大理石台面拆除 2.施工方法:综合考虑 3.施工部位:综合考虑 4.清理并将废渣废料分类装袋集中堆放 | m2 | 39.22
13 | 011609002001 | 铝合金玻璃隔断拆除 | 1.原有玻璃隔断拆除 2.施工方法：综合考虑3.施工部位：综合考虑4.清理并将废渣废料分类装袋集中堆放 | m2 | 48.024
14 | 011609002002 | 卫生间隔断拆除 | 1.原有隔断拆除 2.施工方法：综合考虑 3.施工部位：综合考虑 4.清理并将废渣废料分类装袋集中堆放 | m2 | 35.424
15 | 011608002001 | 铲除涂料面 | 1.原有墙面墙漆铲除 2.施工方法：综合考虑 3.施工部位：综合考虑 4.清理并将废渣废料分类装袋集中堆放 | m2 | 127.504
16 | 01B001 | 其他拆除 | 1.窗帘、踢脚线、广告宣传、广告字、小电子屏等拆除 | 项 | 1
17 | 03B003 | 一、二层安装工程拆除 | 1.含强、弱电及给排水工程施工过程中的所有拆除及外运费用 | 项 | 1
本页小计
注：本表不含在分部分项工程项目清单中列项的措施项目费，在分部分项工程项目清单中列项的措施项目费见表 E.2.1-2。
表E.2.1-1 分部分项工程项目清单计价表
工程名称：建筑工程 标段： | [5 empty] | 第3页 共3页
序号 | 项目编码 | 项目名称 | 项目特征描述 | 计量 单位 | 工程量 | 金额(元)
[6 empty] | 综合单价 | 合价
18 | 010103002001 | 楼面运出建筑垃圾 | 1.楼面运出垃圾至室外指定堆放点，运出方式自行综合考虑 2.含需要拆除的所有项目所产生的垃圾及安装工程垃圾 3.清单量为实体体积量 | m3 | 34.19
19 | 010103002002 | 建筑垃圾运输 | 1.建筑垃圾装车外运 2.外运运距自行考虑 3.包含装车、运、卸，清理场地等工作内容; | m3 | 123.169
A2 |  | 砌筑工程
20 | 010402001001 | 砖隔墙 | 1.砖品种、规格、强度等级:红砖; 2.墙体类型:内墙; 3.砂浆强度等级:预拌干混砌筑砂浆 DM M10.0 | m3 | 6.369
21 | 010503005001 | 过梁 | 1.混凝土强度等级:C20 2.混凝土种类:现浇 3.其他:商品砼,含垂直运输、制作、运输、浇捣、养护等一切工作内容 | m3 | 0.187
22 | 010515001001 | 现浇构件钢筋 | 1.钢筋种类、规格:HPB300 直径10mm 2.其他:包括制作、运输、安装等一切费用 | t | 0.028
本页小计
合 计
注：本表不含在分部分项工程项目清单中列项的措施项目费，在分部分项工程项目清单中列项的措施项目费见表 E.2.1-2。

## E.02.1-2 分部分项工程项目清单计价表(措施清单-项目特征不分页)
表E.2.1-2 分部分项工程项目清单计价表
（在分部分项工程项目清单中列项的措施项目费）
工程名称：建筑工程 标段： | [5 empty] | 第1页 共1页
序号 | 项目编码 | 项目名称 | 项目特征描述 | 计量 单位 | 工程量 | 金额(元)
[6 empty] | 综合单价 | 合价
本页小计
合 计

## E.02.3 材料暂估单价及调整表
表E.2.3 材料暂估单价及调整表
工程名称：建筑工程 标段： | [9 empty] | 第1页 共1页
序号 | 材料名称 | 规格型号 | 计量单位 | 暂估 |  |  | 确认 |  |  | 调整金额 (元) | 备注
|  |  |  | 数量 | 单价(元) | 合价(元) | 数量 | 单价(元) | 合价(元)
|  |  |  | A1 | B1 | C1 | A2 | B2 | C2 | D=C2-C1
本页小计 | [6 empty] | - | - |  |  | -
合 计 | [6 empty] | - | -
注：本表可由招标人填写“暂估单价”栏，并在备注栏说明拟用暂估价材料的清单项目，投标人应将上述材料暂估单价计入工程量清单综合单价。

## E.03.1 措施项目清单计价表
表E.3.1 措施项目清单计价表
工程名称：建筑工程 标段： |  |  |  |  | 第1页 共1页
序号 | 项目编码 | 项目名称 | 工作内容 | 价格（元） | 备注
1 | 011601009001 | 安全生产 | 施工现场安全施工所需的各项措施
2 | 011601008001 | 环境保护 | 施工现场为达到环保要求所需的各项措施
3 | 011601007001 | 文明施工 | 施工现场文明施工、绿色施工所需的各项措施
4 | 011601006001 | 临时设施 | 为进行建设工程施工所需的生活和生产用的临时建(构)筑物和其他临时设施。包括临时设施的搭设、移拆、维修、清理、拆除后恢复等，以及因修建临时设施应由承包人所负责的有关内容
5 | 011601010001 | 冬雨季施工增加费 | 在冬季或雨季施工，引起防寒、保温、防滑、防潮和排除雨雪等措施的增加，人工、施工机械效率的降低等内容
本页小计
合 计
注：措施项目清单费用构成详见本标准表E.3.2，大型机械进出场及安拆费用组成见本标准表E.3.4。

## E.04.1 其他项目清单计价表
表E.4.1 其他项目清单计价表
工程名称：建筑工程 标段： |  |  |  |  | 第1页 共1页
序号 | 项目名称 | 暂估（暂定） 金额（元） | 结算（确定） 金额（元） | 调整金额± （元） | 备注
1 | 暂列金额 |  |  |  | 详见本标准表E.4.2
2 | 专业工程暂估价 |  |  |  | 详见本标准表E.4.3
3 | 计日工 |  |  |  | 详见本标准表E.4.4
4 | 总承包服务费 |  |  |  | 详见本标准表E.4.5
5 | 合同中约定的其他项目
合 计 |  |  |  |  | —

## E.04.2 暂列金额明细表
表E.4.2 暂列金额明细表
工程名称：建筑工程 标段： | [6 empty] | 第1页 共1页
序号 | 项目名称 | 计算基础 | 费率(%) | 暂定金额 （元） | 确定金额 （元） | 调整金额± （元） | 备注
1 | 不可预见费
2
|  | - | - |  |  |  | -
本页小计 |  | - | - |  |  |  | -
合 计 |  | - | - |  |  |  | -
注：1 本表由招标人填写“暂定金额”总额，采用费率计价方式计算暂定金额的，应分别填写“计算基础”“费率”， 并计算填写“暂定金额”；采用总价计价方式计算暂定金额的，可直接填写“暂定金额”； 2 投标人应将上述暂定金额填写并计入投标总价； 3 结算时应按合同约定计算并填写“确定金额”。

## E.04.3 专业工程暂估价明细表
表E.4.3 专业工程暂估价明细表
工程名称：建筑工程 标段： |  |  |  | 第1页 共1页
序号 | 专业工程名称 | 暂估金额（元） | 确认金额（元） | 调整金额± (元) | 备注
|  | 含税价格 | 含税价格
|  | C1 | C2 | D=C2-C1
1
2
3
4
5
6
7
8
—
本页小计 |  |  |  |  | —
合 计 |  |  |  |  | —
注：本表“暂估金额”由招标人填写，投标人应将“暂估金额”填写并计入投标总价。结算时应按合同约定的价格填写“确认金额”。

## E.04.4 计日工表
表E.4.4 计日工表
工程名称：建筑工程 标段： | [6 empty] | 第1页 共1页
编号 | 计日工名称 | 单位 | 暂定 数量 | 实际 数量 | 综合单价 (元) | 合价(元) |  | 调整金额± （元）
[6 empty] | 暂定 | 实际
[6 empty] | A1 | A2 | B=A2-A1
一 | 人工
人工小计
二 | 材料
材料小计
三 | 机械
机械小计
总 计
注：1 本表计日工名称、暂定数量应由招标人填写。编制最高投标限价时，单价应由招标人按有关计价规定确定；编 制投标报价时，单价应由投标人自主报价，并按暂定数量计算合价计入投标总价中。 2 工程结算时，应按发承包双方确认的实际数量计量合价。发承包双方确认的实际数量详见本标准表E.8.2。

## E.04.5 总承包服务费计价表
表E.4.5 总承包服务费计价表
工程名称：建筑工程 标段： | [7 empty] | 第1页 共1页
序号 | 项目名称 | 服务内容 | 计算基础 | 费率 （%） | 金额 （元） | 确认 计算基础 | 结算金额 （元） | 调整金额± （元） | 备注
|  |  | A1 | B | C1 | A2 | C2 | D=C2-C1
1 | 发包人提供材料 | [7 empty] | 详见本标准表G.1.1
2 | 专业分包工程 | [7 empty] | 详见本标准表E.4.3
3 | 直接发包的专业工程 | [7 empty] | 详见本标准表E.4.6
0
本页小计
合 计 |  |  | — | — |  | — |  |  | —
注：1 本表项目名称、服务内容应由招标人填写； 2 编制最高投标限价及投标报价时，采用费率计价方式计算总承包服务的，应分别填写“计算基础A1”“费率B” ，并计算填写“金额C1”，C1=A1×B；采用总价计价方式计算总承包服务费的，可直接填写“金额C1”； 3 编制结算时，采用费率计价方式计算总承包服务费的，应填写“确认计算基础A2”，并计算填写“结算金额C2” ，C2=A2×B；采用总价计价方式计算总承包服务费的，可直接填写“结算金额C2”。

## E.12.1 人工、材料、机械汇总表
表 E.12.1 人工、材料、机械汇总表
工程名称：建筑工程 标段： | [5 empty] | 第1页、共2页
序号 | 编码 | 名称(材料、机械规格型号) | 单位 | 数量 | 单价(元) | 合价(元) | 备注
1 | H00001 | 人工费 | 元 | 32919.897 |  |  | 人工系数:0.98;
2 | 01090100013 | 圆钢 Φ10 | kg | 28.56
3 | 01150300001 | 六角空心钢 | kg | 9.239
4 | 02090300001 | 单层养护膜 | m2 | 1.736
5 | 03130600014 | 合金钢钻头 一字形 | 个 | 0.46
6 | 03210700004 | 镀锌铁丝 Φ0.7 | kg | 0.144
7 | 04010100001 | 普通硅酸盐水泥(P·O) 42.5级 | kg | 2.42
8 | 04030300001 | 天然细砂 | m3 | 0.2
9 | 04090100003 | 石灰膏 | m3 | 0.06
10 | 04130400001 | 页岩烧结多孔砖 240×115×90 | m3 | 5.613
11 | 13371100001 | 土工布 | m2 | 0.159
12 | 17270300003 | 高压橡胶管 D25 | m | 1.379
13 | 34110100002 | 水 | t | 1.032
14 | 34110200001 | 电 | kW·h | 0.07
15 | 80010300002 | 预拌干混砌筑砂浆 DM M10.0 | m3 | 0.953
16 | 80210400003 | 商品混凝土（砾石） C20 | m3 | 0.19
17 | 88010500001 | 其他材料费 | 元 | 1765.958
18 | BC000038~1 | 电气及给排水改造拆除 | 项 | 1
19 | BC000041 | 其他拆除 | 项 | 1
20 | J1-48 | 手持式风动凿岩机 小型 | 台班 | 9.698
21 | J4-11 | 自卸汽车 装载质量(t) 5 中型 | 台班 | 17.983
22 | J5-1 | 电动单筒快速卷扬机 牵引力(kN) 5 小型 | 台班 | 2.735
23 | J6-14 | 干混砂浆罐式搅拌机 200(L) 小型 | 台班 | 0.096
24 | J7-1 | 钢筋调直机 直径(mm) 14 小型 | 台班 | 0.007
| 本页小计 |  | 元
元
注：增值税采用一般计税法计价时，材料、机械台班单价按除税单价填写；采用简易计税法计价时，材料、机械台班单价按含税单价填写。
表 E.12.1 人工、材料、机械汇总表
工程名称：建筑工程 标段： | [5 empty] | 第2页、共2页
序号 | 编码 | 名称(材料、机械规格型号) | 单位 | 数量 | 单价(元) | 合价(元) | 备注
25 | J7-2 | 钢筋切断机 直径(mm) 40 小型 | 台班 | 0.003
26 | J7-3 | 钢筋弯曲机 直径(mm) 40 小型 | 台班 | 0.017
27 | J9-14 | 点焊机 容量(kV·A) 75 小型 | 台班 | 0.003
28 | J10-13 | 内燃空气压缩机 排气量(m3/min) 3 小型 | 台班 | 5.47
元
| 本页小计 |  | 元
| 合 计 |  | 元
注：增值税采用一般计税法计价时，材料、机械台班单价按除税单价填写；采用简易计税法计价时，材料、机械台班单价按含税单价填写。