## B.1.1 招标工程量清单封面
表B.1.1 招标工程量清单封面
| 长沙理工大学云塘校区10kV仙姑岭线改造工程 | 工程
招标工程量清单
招 标 人：
2026年06月29日

## E.1.1 工程项目清单汇总表（招标）
表E.1.1 工程项目清单汇总表
工程名称：长沙理工大学云塘校区10kV仙姑岭线改造工程 标段： |  | 第1页 共1页
序号 | 项目内容 | 金额(元)
1 | 分部分项工程项目
1.1 | 建筑工程
1.1.1 | 建筑工程
1.3 | 安装工程
1.3.1 | 安装工程
2 | 措施项目
2.1 | 其中：安全生产措施项目
3 | 其他项目
3.1 | 其中：暂列金额
3.2 | 其中：专业工程暂估价
3.3 | 其中：计日工
3.4 | 其中：总承包服务费
3.5 | 其中：合同中约定的其他项目
4 | 增值税
合 计
注：专业工程暂估价为已含税价格，在计算增值税计算基础时不应包含专业工程暂估价金额。

## E.02.1-1 分部分项工程项目清单计价表(实体清单-土建）
表E.2.1-1 分部分项工程项目清单计价表
工程名称：建筑工程 标段： | [5 empty] | 第1页 共2页
序号 | 项目编码 | 项目名称 | 项目特征描述 | 计量 单位 | 工程量 | 金额(元)
[6 empty] | 综合单价 | 合价
1 | 010401011001 | 砌筑井 3390*2940*2000 | 1.C20砼垫层100mm; 2.M10水泥砂浆砌370mm砖墙; 3.井壁内侧1:3水泥砂浆抹面; 4.C25钢筋混凝土板梁; 5.井盖使用球墨铸铁盖板（1680*840）; 6.净空尺寸2650*2200*1750; 7.含土方开挖回填；新型智能环保车土方外运5KM; 8.其他详见设计图纸 | 座 | 16
2 | 010401011002 | 砌筑井 4040*3340*2000 | 1.C20砼垫层100mm; 2.M10水泥砂浆砌370mm砖墙; 3.井壁内侧1:3水泥砂浆抹面; 4.C25钢筋混凝土板梁; 5.井盖使用球墨铸铁盖板（2800*840）; 6.净空尺寸3300*2600*1750; 7.含土方开挖回填；新型智能环保车土方外运5KM; 8.其他详见设计图纸 | 座 | 4
3 | 040101001001 | 埋管DBJ-175*4mm/2管(细砂回填)，人工开挖 | 沟槽开挖，C20砼垫层100mm，回填砂，回填土，警示带，新型智能环保车土方外运5KM，其他详见设计图纸 | m | 279.51
4 | 040101001002 | 埋管DBJ-175*4mm/2管(细砂回填)，机械开挖 | 沟槽开挖，C20砼垫层100mm，回填砂，回填土，警示带，新型智能环保车土方外运5KM，其他详见设计图纸 | m | 398.18
5 | 040101001003 | 埋管DBJ-175*4mm/2管(混凝土包封)，人工开挖 | 沟槽开挖，C20砼垫层100mm，C25混凝土包封，回填土，警示带，新型智能环保车土方外运5KM，其他详见设计图纸 | m | 10
本页小计
注：本表不含在分部分项工程项目清单中列项的措施项目费，在分部分项工程项目清单中列项的措施项目费见表 E.2.1-2。
表E.2.1-1 分部分项工程项目清单计价表
工程名称：建筑工程 标段： | [5 empty] | 第2页 共2页
序号 | 项目编码 | 项目名称 | 项目特征描述 | 计量 单位 | 工程量 | 金额(元)
[6 empty] | 综合单价 | 合价
6 | 040101001004 | 埋管DBJ-175*4mm/2管(混凝土包封)，机械开挖 | 沟槽开挖，C20砼垫层100mm，C25混凝土包封，回填土，警示带，新型智能环保车土方外运5KM，其他详见设计图纸 | m | 14
7 | 050101005001 | 破复绿化草坪 | 素土夯实，清理杂草，草皮满铺，其他详见设计图纸 | 平方米 | 361.95
8 | 040101001005 | 破复人行道 | 拆除人行道砖，素土夯实，150厚级配石，不少于30厚过筛中砂层，铺设人行道砖，其他详见设计图纸 | 平方米 | 254.91
9 | 040101001006 | 破复水泥路面 | 破坏水泥路面，素土夯实，150厚天然砂砾垫层，300厚水泥稳定土基层或级配石基层，100厚水泥混凝土路面，150厚30混凝土路面，其他详见设计图纸 | 平方米 | 16.8
10 | 040101001007 | 破复沥青路面 | 破坏沥青路面，素土夯实，150厚天然砂砾垫层，300厚水泥稳定土基层或级配石基层，200厚C25水泥混凝土，100厚细粒式0.4kg/m³乳化沥青路面（加玻璃纤维布），其他详见设计图纸 | 平方米 | 12
11 | 010505018001 | 新建坡道台阶，1.5米宽 | 现浇C25混凝土台阶，素土夯实，其他详见设计图纸 | m | 220
12 | 010401003002 | 新建检修步道，1.5米宽 | 现浇C25混凝土步道，素土夯实，其他详见设计图纸 | m | 110
13 | 011206001001 | 拆除原值班室门窗隔断，4m*4.4m*3.6m |  | m2 | 30.24
14 | 010903003001 | 室内腻子粉，28m*8.4m*73m² |  | m2 | 497.28
本页小计
合 计
注：本表不含在分部分项工程项目清单中列项的措施项目费，在分部分项工程项目清单中列项的措施项目费见表 E.2.1-2。

## E.04.1 其他项目清单计价表-土建
表E.4.1 其他项目清单计价表
工程名称：建筑工程 标段： |  |  |  |  | 第1页 共1页
序号 | 项目名称 | 暂估（暂定） 金额（元） | 结算（确定） 金额（元） | 调整金额± （元） | 备注
1 | 暂列金额 | 13065.11 |  |  | 详见本标准表E.4.2
2 | 专业工程暂估价 |  |  |  | 详见本标准表E.4.3
3 | 计日工 |  |  |  | 详见本标准表E.4.4
4 | 总承包服务费 |  |  |  | 详见本标准表E.4.5
5 | 合同中约定的其他项目
合 计 |  |  |  |  | —

## E.04.2 暂列金额明细表-土建
表E.4.2 暂列金额明细表
工程名称：建筑工程 标段： | [6 empty] | 第1页 共1页
序号 | 项目名称 | 计算基础 | 费率(%) | 暂定金额 （元） | 确定金额 （元） | 调整金额± （元） | 备注
1 | 不可预见费 | 435503.56 | 3 | 13065.11
2
|  | - | - |  |  |  | -
本页小计 |  | - | - |  |  |  | -
合 计 |  | - | - |  |  |  | -
注：1 本表由招标人填写“暂定金额”总额，采用费率计价方式计算暂定金额的，应分别填写“计算基础”“费率”， 并计算填写“暂定金额”；采用总价计价方式计算暂定金额的，可直接填写“暂定金额”； 2 投标人应将上述暂定金额填写并计入投标总价； 3 结算时应按合同约定计算并填写“确定金额”。

## E.02.1-1 分部分项工程项目清单计价表(实体清单-安装）
表E.2.1-1 分部分项工程项目清单计价表
工程名称：安装工程 标段： | [5 empty] | 第1页 共3页
序号 | 项目编码 | 项目名称 | 项目特征描述 | 计量 单位 | 工程量 | 金额(元)
[6 empty] | 综合单价 | 合价
1 | 030409001001 | 10kV电力电缆 ZC-YJV22-8.7/15kV-3*400（保护性拆除） | 1.名称:10kV电力电缆; 2.型号:ZC-YJV22-8.7/15kV-3*400; 3.规格:保护性拆除; | m | 350
2 | 030409001002 | 10kV电力电缆 ZC-YJV22-8.7/15kV-3*400（破坏性拆除） | 1.名称:10kV电力电缆; 2.型号:ZC-YJV22-8.7/15kV-3*400; 3.规格:破坏性拆除; | m | 550
3 | 030409001004 | 10kV电力电缆 ZC-YJV22-8.7/15kV-3*400 | 1.名称:10kV电力电缆; 2.型号:ZC-YJV22-8.7/15kV-3*400; | m | 1264
4 | 030409003001 | 10kV电缆终端,3×400,户内终端,冷缩,铜(含铜端子及附件) | 1.名称:10kV电缆终端; 2.型号:3×400,户内终端,冷缩,铜(含铜端子及附件); | 个 | 2
5 | 030416028001 | 电缆试验 泄漏试验 |  | 根、次 | 1
6 | 030416028002 | 电缆试验 故障点测试10个 |  | 根、次 | 1
7 | 030409003002 | 电缆终端 配套YJV22-3*400，电缆肘型头 | 1.名称:电缆终端; 2.型号:配套YJV22-3*400，电缆肘型头; | 个 | 1
8 | 030409003003 | 电缆终端 配套YJV22-3*400，电缆熔接头 | 1.名称:电缆终端; 2.型号:配套YJV22-3*400，电缆熔接头; | 个 | 2
9 | 030409003004 | 防爆盒 | 1.名称:防爆盒; 2.型号:配套YJV22-3*400，电缆防爆盒; | 个 | 2
10 | 030409011001 | 防火堵料 | 1.名称:防火堵料; | kg | 100
11 | 030409012001 | 防火涂料 | 1.名称:防火涂料; | kg | 100
12 | 030409006002 | 拉管MPP-175*12mm/2管+MPP-50*8mm/1管 | 1.名称:拉管MPP-175*12mm/2管，12mm厚; | m | 406.695
13 | 030409006003 | 电缆保护管 DBJ-175*4mm | 1.名称:电缆保护管; 2.材质:DBJ-175*4mm; | m | 1466.6
14 | 030409006004 | 通讯管 UPVC-32*4mm | 1.名称:通讯管; 2.材质:UPVC-32*4mm; | m | 716.6
15 | 030405017001 | 分散保护拆除 | 含线路保护测控装置21台 母联保护测控装置2台 PT保护测控装置1台 | 台 | 24
16 | 030405017002 | 分散保护安装 | 含线路保护测控装置21台 母联保护测控装置2台 PT保护测控装置1台 | 台 | 24
本页小计
注：本表不含在分部分项工程项目清单中列项的措施项目费，在分部分项工程项目清单中列项的措施项目费见表 E.2.1-2。
表E.2.1-1 分部分项工程项目清单计价表
工程名称：安装工程 标段： | [5 empty] | 第2页 共3页
序号 | 项目编码 | 项目名称 | 项目特征描述 | 计量 单位 | 工程量 | 金额(元)
[6 empty] | 综合单价 | 合价
17 | 030405004001 | 面板改造 |  | 台 | 24
18 | 030405004002 | 通讯柜 | 含通讯管理机1台，24口交换机2台，GPS对视装置1台，屏体及附件，2260*800*600mm1面 | 套 | 1
19 | 030402001001 | 拆除VD4-630A/12kV断路器4台 |  | 台(组) | 4
20 | 030402001002 | 更换VD4-630A/12kV 断路器 |  | 台(组) | 2
21 | 030402001003 | 更换VD4-1250A/12kV 断路器 |  | 台(组) | 2
22 | 030402009001 | 高压成套断路器配电柜调试 |  | 台 | 24
23 | 030404011001 | 直流电源 100Ah/DC220V | 1.名称:直流电源; 2.型号:100Ah/DC220V; 3.规格:组屏2面; | 台 | 1
24 | 030408002001 | 以太网线，超五类 | 1名称：以太网线，超五类 | m | 200
25 | 030408002002 | 屏蔽通讯线，RVVP-2*0.5 | 1名称：屏蔽通讯线，RVVP-2*0.5 | m | 200
26 | 030409002001 | 控制电缆 NH-KVVP22-4×6 | 1.名称:控制电缆; 2.型号:NH-KVVP22-4×6; | m | 120
27 | 030409002002 | 控制电缆 ZC-YJV22-0.6/1-3×10 | 1.名称:控制电缆; 2.型号:ZC-YJV22-0.6/1-3×10; | m | 130
28 | 030409002003 | 控制电缆 ZR-KVVP2/22-0.45/0.75-4×1.5 | 1.名称:控制电缆; 2.型号:ZR-KVVP2/22-0.45/0.75-4×1.5; | m | 100
29 | 030409002004 | 控制电缆 ZR-KVVP2/22-0.45/0.75-4×2.5 | 1.名称:控制电缆; 2.型号:ZR-KVVP2/22-0.45/0.75-4×2.5; | m | 90
30 | 030409002005 | 控制电缆 ZR-KVVP2/22-0.45/0.75-4×4 | 1.名称:控制电缆; 2.型号:ZR-KVVP2/22-0.45/0.75-4×4; | m | 120
31 | 030409002006 | 控制电缆 ZR-KVVP2/22-0.45/0.75-7×1.5 | 1.名称:控制电缆; 2.型号:ZR-KVVP2/22-0.45/0.75-7×1.5; | m | 130
32 | 030409002007 | 控制电缆 ZR-KVVP2/22-0.45/0.75-7×2.5 | 1.名称:控制电缆; 2.型号:ZR-KVVP2/22-0.45/0.75-7×2.5; | m | 110
33 | 030409002008 | 控制电缆 ZR-KVVP2/22-0.45/0.75-10×1.5 | 1.名称:控制电缆; 2.型号:ZR-KVVP2/22-0.45/0.75-10×1.5; | m | 60
本页小计
注：本表不含在分部分项工程项目清单中列项的措施项目费，在分部分项工程项目清单中列项的措施项目费见表 E.2.1-2。
表E.2.1-1 分部分项工程项目清单计价表
工程名称：安装工程 标段： | [5 empty] | 第3页 共3页
序号 | 项目编码 | 项目名称 | 项目特征描述 | 计量 单位 | 工程量 | 金额(元)
[6 empty] | 综合单价 | 合价
34 | 031301002001 | 地下室现浇夹层打圆孔∅200，套柔性套管∅150/0.5m |  | 处 | 2
本页小计
合 计
注：本表不含在分部分项工程项目清单中列项的措施项目费，在分部分项工程项目清单中列项的措施项目费见表 E.2.1-2。

## E.04.1 其他项目清单计价表-安装
表E.4.1 其他项目清单计价表
工程名称：安装工程 标段： |  |  |  |  | 第1页 共1页
序号 | 项目名称 | 暂估（暂定） 金额（元） | 结算（确定） 金额（元） | 调整金额± （元） | 备注
1 | 暂列金额 | 65859.78 |  |  | 详见本标准表E.4.2
2 | 专业工程暂估价 | 260000 |  |  | 详见本标准表E.4.3
3 | 计日工 |  |  |  | 详见本标准表E.4.4
4 | 总承包服务费 |  |  |  | 详见本标准表E.4.5
5 | 合同中约定的其他项目
合 计 |  |  |  |  | —

## E.04.2 暂列金额明细表-安装
表E.4.2 暂列金额明细表
工程名称：安装工程 标段： | [6 empty] | 第1页 共1页
序号 | 项目名称 | 计算基础 | 费率(%) | 暂定金额 （元） | 确定金额 （元） | 调整金额± （元） | 备注
1 | 不可预见费 | 2195326.12 | 3 | 65859.78
2
|  | - | - |  |  |  | -
本页小计 |  | - | - |  |  |  | -
合 计 |  | - | - |  |  |  | -
注：1 本表由招标人填写“暂定金额”总额，采用费率计价方式计算暂定金额的，应分别填写“计算基础”“费率”， 并计算填写“暂定金额”；采用总价计价方式计算暂定金额的，可直接填写“暂定金额”； 2 投标人应将上述暂定金额填写并计入投标总价； 3 结算时应按合同约定计算并填写“确定金额”。

## E.04.3 专业工程暂估价明细表-安装
表E.4.3 专业工程暂估价明细表
工程名称：安装工程 标段： |  |  |  | 第1页 共1页
序号 | 专业工程名称 | 暂估金额（元） | 确认金额（元） | 调整金额± (元) | 备注
|  | 含税价格 | 含税价格
|  | C1 | C2 | D=C2-C1
1 | 后台监控系统 | 260000
2
3
4
5
6
7
8
—
本页小计 |  |  |  |  | —
合 计 |  |  |  |  | —
注：本表“暂估金额”由招标人填写，投标人应将“暂估金额”填写并计入投标总价。结算时应按合同约定的价格填写“确认金额”。