## E.01.2-1 单位工程清单汇总表(费率)
表E.1.2 单位工程清单汇总表
工程名称：道路工程 标段： |  |  |  | 第1页 共1页
序号 | 项目内容 | 计费基础说明 | 费率 % | 金额（元）
1 | 分部分项工程费 | 分部分项费用合计
1.1 | 分部分项工程项目清单列项的分部分项工程费
1.1.1 | 人工费
1.1.2 | 材料费
1.1.2.1 | 其中：工程设备费
1.1.3 | 机械费
1.1.4 | 管理费 |  | 27.5
1.1.5 | 利润 |  | 22.95
1.2 | 分部分项工程项目清单列项的措施项目费
2 | 措施项目费
2.1 | 其中：安全生产措施项目费 |  | 7.16
3 | 其他项目费
3.1 | 其中：暂列金额
3.2 | 其中：专业工程暂估价
3.3 | 其中：计日工
3.4 | 其中：总承包服务费
3.5 | 其中：合同中约定的其他项目
4 | 增值税 | 1+2+3-3.2 | 9
单位工程建安造价 |  | 1+2+3+4
注：1 专业工程暂估价为已含税价格，在计算增值税计算基础时不应包含专业工程暂估价金额； 2 措施项目费中不含在分部分项工程项目清单中列项的措施项目费。

## E.02.1-1 分部分项工程项目清单计价表(实体清单-项目特征不分页)
表E.2.1-1 分部分项工程项目清单计价表
工程名称：道路工程 标段： | [5 empty] | 第1页 共1页
序号 | 项目编码 | 项目名称 | 项目特征描述 | 计量 单位 | 工程量 | 金额(元)
[6 empty] | 综合单价 | 合价
1 | 040203004001 | 粘层 | 1.喷油量:0.5kg/㎡; 2.材料品种:乳化沥青; | m2 | 2680
2 | 040203006001 | 沥青混凝土 | 1.沥青品种:5cm厚AC-13细粒式沥青混凝土; 2.沥青运距结算按实签证计取,暂按15km综合考虑; | m2 | 2680
3 | 040205007001 | 标线 | 1.材料品种:150mm宽热熔涂料; | m2 | 175.05
4 | 040205003001 | 标志牌 | 1.骨架：120*50*2竖向及横向龙骨，刷防水漆三层 2.面层：2厚304烤漆不锈钢，标志图文祥施工图 | 块 | 1
5 | 040205013001 | 不锈钢栏杆1.15米 | 1.主竖向钢管及扶手钢管直径50*3 304不锈钢拉丝面 2.直径30*2厚不锈钢拉丝面竖向钢管 3.主竖向钢管预埋100*100*5钢板配4*M8*80化学锚栓 4.栏杆基础(0.2*0.2*0.15)*35为商品砼C20 | m | 41
6 | 041201012001 | 大型机械设备进出场及安拆 | 1.型号暂按中型摊铺机进入，具体按签证进行结算. | 项 | 1
本页小计
合 计
注：本表不含在分部分项工程项目清单中列项的措施项目费，在分部分项工程项目清单中列项的措施项目费见表 E.2.1-2。

## E.02.1-2 分部分项工程项目清单计价表(措施清单-项目特征不分页)
表E.2.1-2 分部分项工程项目清单计价表
（在分部分项工程项目清单中列项的措施项目费）
工程名称：道路工程 标段： | [5 empty] | 第1页 共1页
序号 | 项目编码 | 项目名称 | 项目特征描述 | 计量 单位 | 工程量 | 金额(元)
[6 empty] | 综合单价 | 合价
本页小计
合 计

## E.02.3 材料暂估单价及调整表
表E.2.3 材料暂估单价及调整表
工程名称：道路工程 标段： | [9 empty] | 第1页 共1页
序号 | 材料名称 | 规格型号 | 计量单位 | 暂估 |  |  | 确认 |  |  | 调整金额 (元) | 备注
|  |  |  | 数量 | 单价(元) | 合价(元) | 数量 | 单价(元) | 合价(元)
|  |  |  | A1 | B1 | C1 | A2 | B2 | C2 | D=C2-C1
本页小计 | [6 empty] | - | - |  |  | -
合 计 | [6 empty] | - | -
注：本表可由招标人填写“暂估单价”栏，并在备注栏说明拟用暂估价材料的清单项目，投标人应将上述材料暂估单价计入工程量清单综合单价。

## E.03.1 措施项目清单计价表
表E.3.1 措施项目清单计价表
工程名称：道路工程 标段： |  |  |  |  | 第1页 共1页
序号 | 项目编码 | 项目名称 | 工作内容 | 价格（元） | 备注
1 | 041201019001 | 安全生产 | 施工现场安全施工所需的各项措施
2 | 041201018001 | 环境保护 | 施工现场为达到环保要求所需的各项措施
3 | 041201017001 | 文明施工 | 施工现场文明施工、绿色施工所需的各项措施
4 | 041201016001 | 临时设施 | 为进行建设工程施工所需的生活和生产用的临时建(构)筑物和其他临时设施。包括临时设施的搭设、移拆、维修、清理、拆除后恢复等，以及因修建临时设施应由承包人所负责的有关内容
5 | 041201020001 | 冬雨季施工增加费 | 在冬季或雨季施工，引起防寒、保温、防滑、防潮和排除雨雪等措施的增加，人工、施工机械效率的降低等内容
本页小计
合 计
注：措施项目清单费用构成详见本标准表E.3.2，大型机械进出场及安拆费用组成见本标准表E.3.4。

## E.04.1 其他项目清单计价表
表E.4.1 其他项目清单计价表
工程名称：道路工程 标段： |  |  |  |  | 第1页 共1页
序号 | 项目名称 | 暂估（暂定） 金额（元） | 结算（确定） 金额（元） | 调整金额± （元） | 备注
1 | 暂列金额 |  |  |  | 详见本标准表E.4.2
2 | 专业工程暂估价 |  |  |  | 详见本标准表E.4.3
3 | 计日工 |  |  |  | 详见本标准表E.4.4
4 | 总承包服务费 |  |  |  | 详见本标准表E.4.5
5 | 合同中约定的其他项目
合 计 |  |  |  |  | —

## E.04.2 暂列金额明细表
表E.4.2 暂列金额明细表
工程名称：道路工程 标段： | [6 empty] | 第1页 共1页
序号 | 项目名称 | 计算基础 | 费率(%) | 暂定金额 （元） | 确定金额 （元） | 调整金额± （元） | 备注
1 | 不可预见费
2
|  | - | - |  |  |  | -
本页小计 |  | - | - |  |  |  | -
合 计 |  | - | - |  |  |  | -
注：1 本表由招标人填写“暂定金额”总额，采用费率计价方式计算暂定金额的，应分别填写“计算基础”“费率”， 并计算填写“暂定金额”；采用总价计价方式计算暂定金额的，可直接填写“暂定金额”； 2 投标人应将上述暂定金额填写并计入投标总价； 3 结算时应按合同约定计算并填写“确定金额”。

## E.04.3 专业工程暂估价明细表
表E.4.3 专业工程暂估价明细表
工程名称：道路工程 标段： |  |  |  | 第1页 共1页
序号 | 专业工程名称 | 暂估金额（元） | 确认金额（元） | 调整金额± (元) | 备注
|  | 含税价格 | 含税价格
|  | C1 | C2 | D=C2-C1
1
2
3
4
5
6
7
8
—
本页小计 |  |  |  |  | —
合 计 |  |  |  |  | —
注：本表“暂估金额”由招标人填写，投标人应将“暂估金额”填写并计入投标总价。结算时应按合同约定的价格填写“确认金额”。

## E.04.4 计日工表
表E.4.4 计日工表
工程名称：道路工程 标段： | [6 empty] | 第1页 共1页
编号 | 计日工名称 | 单位 | 暂定 数量 | 实际 数量 | 综合单价 (元) | 合价(元) |  | 调整金额± （元）
[6 empty] | 暂定 | 实际
[6 empty] | A1 | A2 | B=A2-A1
一 | 人工
人工小计
二 | 材料
材料小计
三 | 机械
机械小计
总 计
注：1 本表计日工名称、暂定数量应由招标人填写。编制最高投标限价时，单价应由招标人按有关计价规定确定；编 制投标报价时，单价应由投标人自主报价，并按暂定数量计算合价计入投标总价中。 2 工程结算时，应按发承包双方确认的实际数量计量合价。发承包双方确认的实际数量详见本标准表E.8.2。

## E.04.5 总承包服务费计价表
表E.4.5 总承包服务费计价表
工程名称：道路工程 标段： | [7 empty] | 第1页 共1页
序号 | 项目名称 | 服务内容 | 计算基础 | 费率 （%） | 金额 （元） | 确认 计算基础 | 结算金额 （元） | 调整金额± （元） | 备注
|  |  | A1 | B | C1 | A2 | C2 | D=C2-C1
1 | 发包人提供材料 | [7 empty] | 详见本标准表G.1.1
2 | 专业分包工程 | [7 empty] | 详见本标准表E.4.3
3 | 直接发包的专业工程 | [7 empty] | 详见本标准表E.4.6
0
本页小计
合 计 |  |  | — | — |  | — |  |  | —
注：1 本表项目名称、服务内容应由招标人填写； 2 编制最高投标限价及投标报价时，采用费率计价方式计算总承包服务的，应分别填写“计算基础A1”“费率B” ，并计算填写“金额C1”，C1=A1×B；采用总价计价方式计算总承包服务费的，可直接填写“金额C1”； 3 编制结算时，采用费率计价方式计算总承包服务费的，应填写“确认计算基础A2”，并计算填写“结算金额C2” ，C2=A2×B；采用总价计价方式计算总承包服务费的，可直接填写“结算金额C2”。

## E.12.1 人工、材料、机械汇总表
表 E.12.1 人工、材料、机械汇总表
工程名称：道路工程 标段： | [5 empty] | 第1页、共3页
序号 | 编码 | 名称(材料、机械规格型号) | 单位 | 数量 | 单价(元) | 合价(元) | 备注
1 | H00001 | 人工费 | 元 | 21065.497 |  |  | 人工系数:0.98;
2 | 01210500002~1 | 120*50*2方钢管 | kg | 36.676
3 | 03010700016 | 膨胀螺栓 M8×80 | 套 | 3.882
4 | 03130100006 | 低合金钢焊条 E43 系列 | kg | 0.259
5 | 03130100019 | 低碳钢焊条 综合 | kg | 1.639
6 | 03210100020 | 钢钉 | kg | 0.481
7 | 03210100033 | 铁钉 | kg | 0.325
8 | 03210700012 | 镀锌铁丝 Φ3.5 | kg | 0.044
9 | 03210900015~1 | 钢板 综合 | kg | 7.272
10 | 04050100008 | 碎石 5mm-80mm | m3 | 0.229
11 | 04230100002 | 脱模剂 | kg | 0.561
12 | 05030100002 | 杉木锯材 | m3 | 0.037
13 | 09050700001~2 | 2厚304不锈钢烤漆板 | m2 | 2.442
14 | 12210700003 | 不锈钢管栏杆 直线形 带扶手 | m | 41
15 | 13010900001 | 底漆 | kg | 41.76
16 | 13011300004~1 | 金属防水漆 | kg | 0.564
17 | 13050300002 | 醇酸防锈漆 红丹 | kg | 0.421
18 | 13110100002 | 热熔标线涂料 | kg | 787.725
19 | 13310100005 | 乳化沥青 | kg | 1380.2
20 | 13350500003 | 嵌缝膏 | kg | 0.28
21 | 13371100006 | 无纺土工布 | m2 | 0.066
22 | 14030500001 | 柴油 0# | kg | 187.6
23 | 14050100005 | 油漆溶剂油 | kg | 0.065
24 | 14050100006 | 油漆溶剂油 200# | kg | 0.06
| 本页小计 |  | 元
元
注：增值税采用一般计税法计价时，材料、机械台班单价按除税单价填写；采用简易计税法计价时，材料、机械台班单价按含税单价填写。
表 E.12.1 人工、材料、机械汇总表
工程名称：道路工程 标段： | [5 empty] | 第2页、共3页
序号 | 编码 | 名称(材料、机械规格型号) | 单位 | 数量 | 单价(元) | 合价(元) | 备注
25 | 14391900007 | 液化气 | kg | 12.341
26 | 20030100001 | 不锈钢法兰 DN50 | 个 | 47.314
27 | 34110100002 | 水 | t | 0.242
28 | 35010400002 | 组合钢模板 | kg | 6.81
29 | 35020100001 | 钢模板连接件 | kg | 1.335
30 | 35030700001 | 支撑钢管及扣件 | kg | 1.952
31 | 36210900002 | 反光材料(玻璃珠) | kg | 30.634
32 | 80210400003 | 商品混凝土（砾石） C20 | m3 | 0.522
33 | 80250900002 | 商品沥青混凝土 AC-13 | m3 | 135.876
34 | 88010500001 | 其他材料费 | 元 | 2256.617
35 | 补充主材1~1 | 场外运费 沥青混凝土摊铺机（暂按中型计算） | 项 | 1
36 | J1-29 | 钢轮振动压路机 工作质量(t) 8 中型 | 台班 | 0.001
37 | J1-30 | 钢轮振动压路机 工作质量(t) 10 中型 | 台班 | 1.233
38 | J1-32 | 钢轮振动压路机 工作质量(t) 13 大型 | 台班 | 1.233
39 | J1-54 | 汽车式沥青喷洒机 箱容量(L) 4000 中型 | 台班 | 0.831
40 | J1-55 | 沥青混凝土摊铺机 装载质量(t) 8 大型 | 台班 | 1.072
41 | J1-62 | 手推式热熔划线车 LC860划线车（15cm斗） 小型 | 台班 | 1.444
42 | J1-64 | 液压双缸柴汽釜溶解车 LC1200 小型 | 台班 | 1.094
43 | J4-3 | 载重汽车 装载质量(t) 4 中型 | 台班 | 1.094
44 | J4-6 | 载重汽车 装载质量(t) 8 中型 | 台班 | 0.007
45 | J4-13 | 自卸汽车 装载质量(t) 12 大型 | 台班 | 4.419
46 | J6-7 | 混凝土汽车式输送泵 输送长度(m) 46 大型 | 台班 | 0.003
47 | J6-20 | 混凝土振动器 平板式 小型 | 台班 | 0.027
| 本页小计 |  | 元
元
注：增值税采用一般计税法计价时，材料、机械台班单价按除税单价填写；采用简易计税法计价时，材料、机械台班单价按含税单价填写。
表 E.12.1 人工、材料、机械汇总表
工程名称：道路工程 标段： | [5 empty] | 第3页、共3页
序号 | 编码 | 名称(材料、机械规格型号) | 单位 | 数量 | 单价(元) | 合价(元) | 备注
48 | J6-21 | 混凝土振动器 插入式 小型 | 台班 | 0.029
49 | J7-12 | 木工圆锯机 直径(mm) 500 小型 | 台班 | 0.008
50 | J7-13 | 木工圆锯机 直径(mm) 600 小型 | 台班 | 0.001
51 | J7-16 | 木工平刨床 刨削宽度(mm) 500 小型 | 台班 | 0.008
52 | J7-18 | 木工四面压刨床 刨削宽度(mm) 300 小型 | 台班 | 0.003
53 | J7-124 | 电锤 520W 小型 | 台班 | 0.052
54 | J9-2 | 交流弧焊机 容量(kV·A) 32 小型 | 台班 | 0.531
55 | J9-11 | 直流弧焊机 容量(kV·A) 32 小型 | 台班 | 0.032
56 | J9-33 | 氩弧焊机 电流(A) 500 小型 | 台班 | 4.551
57 | J9-40 | 电焊条烘干箱 容量(cm3) 45×35×45 小型 | 台班 | 0.003
58 | J12-40 | 电动打磨机 小型 | 台班 | 0.615
元
| 本页小计 |  | 元
| 合 计 |  | 元
注：增值税采用一般计税法计价时，材料、机械台班单价按除税单价填写；采用简易计税法计价时，材料、机械台班单价按含税单价填写。