## E.01.2-1 单位工程清单汇总表(费率)
表E.1.2 单位工程清单汇总表
工程名称：建筑工程1 标段： |  |  |  | 第1页 共1页
序号 | 项目内容 | 计费基础说明 | 费率 % | 金额（元）
1 | 分部分项工程费 | 分部分项费用合计
1.1 | 分部分项工程项目清单列项的分部分项工程费
1.1.1 | 人工费
1.1.2 | 材料费
1.1.2.1 | 其中：工程设备费
1.1.3 | 机械费
1.1.4 | 管理费 |  | 25.64
1.1.5 | 利润 |  | 16.81
1.2 | 分部分项工程项目清单列项的措施项目费
2 | 措施项目费
2.1 | 其中：安全生产措施项目费 |  | 8.18
3 | 其他项目费
3.1 | 其中：暂列金额
3.2 | 其中：专业工程暂估价
3.3 | 其中：计日工
3.4 | 其中：总承包服务费
3.5 | 其中：合同中约定的其他项目
4 | 增值税 | 1+2+3-3.2 | 9
单位工程建安造价 |  | 1+2+3+4
注：1 专业工程暂估价为已含税价格，在计算增值税计算基础时不应包含专业工程暂估价金额； 2 措施项目费中不含在分部分项工程项目清单中列项的措施项目费。

## E.02.1-1 分部分项工程项目清单计价表(实体清单-项目特征不分页)
表E.2.1-1 分部分项工程项目清单计价表
工程名称：建筑工程1 标段： | [5 empty] | 第1页 共1页
序号 | 项目编码 | 项目名称 | 项目特征描述 | 计量 单位 | 工程量 | 金额(元)
[6 empty] | 综合单价 | 合价
1 | 010401002001 | 实心砖墙 | 1.砖品种、规格、强度等级:页岩烧结普通砖 尺寸按设计要求; 2.墙体类型:1砖 混水墙; 3.墙体厚度:满足设计要求; 4.砂浆强度等级:预拌干混砌筑砂浆 DM M10; | m3 | 8.585
2 | 010503006001 | 过梁 | 1.图代号: GL10242; 2混凝土强度等级:C30; 3.其他:运距综合考虑,含模板、制作、运输、安装及接头灌缝等一切工作内容; 4.砂浆(细石混凝土)种类及强度等级:水泥砂浆1:2; | m3 | 0.946
3 | 010506005001 | 预制混凝土钢筋 | 1.￠8 | t | 0.027
4 | 010506005002 | 预制混凝土钢筋 | 1.￠6 | t | 0.011
5 | 010902001015 | 屋面卷材防水 | 1..面层材料品种、规格、颜色:40厚C20细石混凝土，内配钢筋双向[#03C6]4@100 2..卷材品种、规格、厚度:SBS改性沥青聚酯胎防水卷材 3mm 3.找坡品种、厚度:30厚（最薄处）LC5.0轻骨料混凝土找2%坡 4，找平层厚度、砂浆配合比:20厚预拌砂浆DS M15.0 5.清理基层 | m2 | 983.746
6 | 010903002009 | 女儿墙涂膜防水 | 1.防水膜品种:聚氨酯防水涂料 2.涂膜厚度、遍数:1.5mm，二遍，满足设计及规范要求 | m2 | 277.5
本页小计
合 计
注：本表不含在分部分项工程项目清单中列项的措施项目费，在分部分项工程项目清单中列项的措施项目费见表 E.2.1-2。

## E.02.1-2 分部分项工程项目清单计价表(措施清单-项目特征不分页)
表E.2.1-2 分部分项工程项目清单计价表
（在分部分项工程项目清单中列项的措施项目费）
工程名称：建筑工程1 标段： | [5 empty] | 第1页 共1页
序号 | 项目编码 | 项目名称 | 项目特征描述 | 计量 单位 | 工程量 | 金额(元)
[6 empty] | 综合单价 | 合价
本页小计
合 计

## E.02.3 材料暂估单价及调整表
表E.2.3 材料暂估单价及调整表
工程名称：建筑工程1 标段： | [9 empty] | 第1页 共1页
序号 | 材料名称 | 规格型号 | 计量单位 | 暂估 |  |  | 确认 |  |  | 调整金额 (元) | 备注
|  |  |  | 数量 | 单价(元) | 合价(元) | 数量 | 单价(元) | 合价(元)
|  |  |  | A1 | B1 | C1 | A2 | B2 | C2 | D=C2-C1
本页小计 | [6 empty] | - | - |  |  | -
合 计 | [6 empty] | - | -
注：本表可由招标人填写“暂估单价”栏，并在备注栏说明拟用暂估价材料的清单项目，投标人应将上述材料暂估单价计入工程量清单综合单价。

## E.03.1 措施项目清单计价表
表E.3.1 措施项目清单计价表
工程名称：建筑工程1 标段： |  |  |  |  | 第1页 共1页
序号 | 项目编码 | 项目名称 | 工作内容 | 价格（元） | 备注
1 | 011601009001 | 安全生产 | 施工现场安全施工所需的各项措施
2 | 011601008001 | 环境保护 | 施工现场为达到环保要求所需的各项措施
3 | 011601007001 | 文明施工 | 施工现场文明施工、绿色施工所需的各项措施
4 | 011601006001 | 临时设施 | 为进行建设工程施工所需的生活和生产用的临时建(构)筑物和其他临时设施。包括临时设施的搭设、移拆、维修、清理、拆除后恢复等，以及因修建临时设施应由承包人所负责的有关内容
5 | 011601010001 | 冬雨季施工增加费 | 在冬季或雨季施工，引起防寒、保温、防滑、防潮和排除雨雪等措施的增加，人工、施工机械效率的降低等内容
6 | 011601015001 | 既有建(构)筑物、设施保护 | 在工程施工过程中，对既有建筑物、构筑物及地上、地下设施进行的遮盖、封闭、隔离等必要临时保护措施
本页小计
合 计
注：措施项目清单费用构成详见本标准表E.3.2，大型机械进出场及安拆费用组成见本标准表E.3.4。

## E.04.1 其他项目清单计价表
表E.4.1 其他项目清单计价表
工程名称：建筑工程1 标段： |  |  |  |  | 第1页 共1页
序号 | 项目名称 | 暂估（暂定） 金额（元） | 结算（确定） 金额（元） | 调整金额± （元） | 备注
1 | 暂列金额 |  |  |  | 详见本标准表E.4.2
2 | 专业工程暂估价 |  |  |  | 详见本标准表E.4.3
3 | 计日工 |  |  |  | 详见本标准表E.4.4
4 | 总承包服务费 |  |  |  | 详见本标准表E.4.5
5 | 合同中约定的其他项目
合 计 |  |  |  |  | —

## E.04.2 暂列金额明细表
表E.4.2 暂列金额明细表
工程名称：建筑工程1 标段： | [6 empty] | 第1页 共1页
序号 | 项目名称 | 计算基础 | 费率(%) | 暂定金额 （元） | 确定金额 （元） | 调整金额± （元） | 备注
1 | 不可预见费
2
|  | - | - |  |  |  | -
本页小计 |  | - | - |  |  |  | -
合 计 |  | - | - |  |  |  | -
注：1 本表由招标人填写“暂定金额”总额，采用费率计价方式计算暂定金额的，应分别填写“计算基础”“费率”， 并计算填写“暂定金额”；采用总价计价方式计算暂定金额的，可直接填写“暂定金额”； 2 投标人应将上述暂定金额填写并计入投标总价； 3 结算时应按合同约定计算并填写“确定金额”。

## E.04.3 专业工程暂估价明细表
表E.4.3 专业工程暂估价明细表
工程名称：建筑工程1 标段： |  |  |  | 第1页 共1页
序号 | 专业工程名称 | 暂估金额（元） | 确认金额（元） | 调整金额± (元) | 备注
|  | 含税价格 | 含税价格
|  | C1 | C2 | D=C2-C1
1
2
3
4
5
6
7
8
—
本页小计 |  |  |  |  | —
合 计 |  |  |  |  | —
注：本表“暂估金额”由招标人填写，投标人应将“暂估金额”填写并计入投标总价。结算时应按合同约定的价格填写“确认金额”。

## E.04.4 计日工表
表E.4.4 计日工表
工程名称：建筑工程1 标段： | [6 empty] | 第1页 共1页
编号 | 计日工名称 | 单位 | 暂定 数量 | 实际 数量 | 综合单价 (元) | 合价(元) |  | 调整金额± （元）
[6 empty] | 暂定 | 实际
[6 empty] | A1 | A2 | B=A2-A1
一 | 人工
人工小计
二 | 材料
材料小计
三 | 机械
机械小计
总 计
注：1 本表计日工名称、暂定数量应由招标人填写。编制最高投标限价时，单价应由招标人按有关计价规定确定；编 制投标报价时，单价应由投标人自主报价，并按暂定数量计算合价计入投标总价中。 2 工程结算时，应按发承包双方确认的实际数量计量合价。发承包双方确认的实际数量详见本标准表E.8.2。

## E.04.5 总承包服务费计价表
表E.4.5 总承包服务费计价表
工程名称：建筑工程1 标段： | [7 empty] | 第1页 共1页
序号 | 项目名称 | 服务内容 | 计算基础 | 费率 （%） | 金额 （元） | 确认 计算基础 | 结算金额 （元） | 调整金额± （元） | 备注
|  |  | A1 | B | C1 | A2 | C2 | D=C2-C1
1 | 发包人提供材料 | [7 empty] | 详见本标准表G.1.1
2 | 专业分包工程 | [7 empty] | 详见本标准表E.4.3
3 | 直接发包的专业工程 | [7 empty] | 详见本标准表E.4.6
0
本页小计
合 计 |  |  | — | — |  | — |  |  | —
注：1 本表项目名称、服务内容应由招标人填写； 2 编制最高投标限价及投标报价时，采用费率计价方式计算总承包服务的，应分别填写“计算基础A1”“费率B” ，并计算填写“金额C1”，C1=A1×B；采用总价计价方式计算总承包服务费的，可直接填写“金额C1”； 3 编制结算时，采用费率计价方式计算总承包服务费的，应填写“确认计算基础A2”，并计算填写“结算金额C2” ，C2=A2×B；采用总价计价方式计算总承包服务费的，可直接填写“结算金额C2”。

## E.12.1 人工、材料、机械汇总表
表 E.12.1 人工、材料、机械汇总表
工程名称：建筑工程1 标段： | [5 empty] | 第1页、共2页
序号 | 编码 | 名称(材料、机械规格型号) | 单位 | 数量 | 单价(元) | 合价(元) | 备注
1 | H00001 | 人工费 | 元 | 49993.33 |  |  | 人工系数:0.98;
2 | 01030100006 | 冷拔低碳钢丝 Φ5以内 | kg | 1298.543
3 | 01050100015 | 加固钢丝绳 | kg | 0.05
4 | 01090100009 | 圆钢 Φ6 | kg | 11.22
5 | 01090100011 | 圆钢 Φ8 | kg | 27.54
6 | 02090300001 | 单层养护膜 | m2 | 1003.42
7 | 03130100019 | 低碳钢焊条 综合 | kg | 0.443
8 | 03210700004 | 镀锌铁丝 Φ0.7 | kg | 0.372
9 | 03210700013 | 镀锌铁丝 Φ4.0 | kg | 1.431
10 | 04010100001 | 普通硅酸盐水泥(P·O) 42.5级 | kg | 12.811
11 | 04030400001 | 粗净砂 | m3 | 0.026
12 | 04130100006 | 标准砖 240×115×53 | m3 | 6.781
13 | 05030100002 | 杉木锯材 | m3 | 0.533
14 | 13031100016 | 单组分聚氨酯防水涂料 | kg | 570.263
15 | 13330100001 | SBS改性沥青聚酯胎防水卷材 3mm | m2 | 1137.21
16 | 14353500012 | 隔离剂 | kg | 4.935
17 | 14353500016 | 基层处理剂 | kg | 482.036
18 | 14391900007 | 液化气 | kg | 232.164
19 | 34110100002 | 水 | t | 100.329
20 | 34110100002~2 | 水 | t | 0.007
21 | 34110200001 | 电 | kW·h | 0.347
22 | 80010100005 | 预拌干混地面砂浆 DS M15.0 | m3 | 19.872
23 | 80010300002 | 预拌干混砌筑砂浆 DM M10.0 | m3 | 1.932
24 | 80210400002 | LC5.0轻集料砼 | m3 | 30.693
| 本页小计 |  | 元
元
注：增值税采用一般计税法计价时，材料、机械台班单价按除税单价填写；采用简易计税法计价时，材料、机械台班单价按含税单价填写。
表 E.12.1 人工、材料、机械汇总表
工程名称：建筑工程1 标段： | [5 empty] | 第2页、共2页
序号 | 编码 | 名称(材料、机械规格型号) | 单位 | 数量 | 单价(元) | 合价(元) | 备注
25 | 80210400003 | 商品混凝土（砾石） C20 | m3 | 39.94
26 | 80210400005 | 商品混凝土（砾石） C30 | m3 | 1.021
27 | 88010500001 | 其他材料费 | 元 | 3217.951
28 | J3-18 | 汽车式起重机 提升质量(t) 5 大型 | 台班 | 0.099
29 | J3-23 | 汽车式起重机 提升质量(t) 20 大型 | 台班 | 0.143
30 | J4-5 | 载重汽车 装载质量(t) 6 中型 | 台班 | 0.001
31 | J4-6 | 载重汽车 装载质量(t) 8 中型 | 台班 | 0.149
32 | J4-30 | 机动翻斗车 装载质量(t) 1 小型 | 台班 | 0.06
33 | J5-22 | 皮带运输机 带长×带宽m 15×0.5 小型 | 台班 | 0.024
34 | J6-1 | 双卧轴式混凝土搅拌机 出料容量(L) 350 小型 | 台班 | 0.024
35 | J6-12 | 灰浆搅拌机 拌筒容量(L) 200 小型 | 台班 | 0.004
36 | J6-14 | 干混砂浆罐式搅拌机 200(L) 小型 | 台班 | 3.538
37 | J7-1 | 钢筋调直机 直径(mm) 14 小型 | 台班 | 0.009
38 | J7-2 | 钢筋切断机 直径(mm) 40 小型 | 台班 | 0.006
39 | J7-3 | 钢筋弯曲机 直径(mm) 40 小型 | 台班 | 0.023
40 | J7-12 | 木工圆锯机 直径(mm) 500 小型 | 台班 | 0.019
41 | J7-17 | 木工单面压刨床 刨削宽度(mm) 600 小型 | 台班 | 0.005
42 | J9-14 | 点焊机 容量(kV·A) 75 小型 | 台班 | 0.006
43 | J13-1 | 自升式塔式起重机 起重.力矩 600kN.m 大型 | 天 | 0.024
44 | JX001 | 其他机械费 | 元 | 1094.62
元
| 本页小计 |  | 元
| 合 计 |  | 元
注：增值税采用一般计税法计价时，材料、机械台班单价按除税单价填写；采用简易计税法计价时，材料、机械台班单价按含税单价填写。