## E.01.2-1 单位工程清单汇总表(费率)
表E.1.2 单位工程清单汇总表
工程名称：湖南水利水电职业技术学院周转房及值班用房改造项目 标段： |  |  |  | 第1页 共1页
序号 | 项目内容 | 计费基础说明 | 费率 % | 金额（元）
1 | 分部分项工程费 | 分部分项费用合计
1.1 | 分部分项工程项目清单列项的分部分项工程费
1.1.1 | 人工费
1.1.2 | 材料费
1.1.2.1 | 其中：工程设备费
1.1.3 | 机械费
1.1.4 | 管理费 |  | 15.15
1.1.5 | 利润 |  | 13.91
1.2 | 分部分项工程项目清单列项的措施项目费
2 | 措施项目费
2.1 | 其中：安全生产措施项目费 |  | 3.69
3 | 其他项目费
3.1 | 其中：暂列金额
3.2 | 其中：专业工程暂估价
3.3 | 其中：计日工
3.4 | 其中：总承包服务费
3.5 | 其中：合同中约定的其他项目
4 | 增值税 | 1+2+3-3.2 | 9
单位工程建安造价 |  | 1+2+3+4
注：1 专业工程暂估价为已含税价格，在计算增值税计算基础时不应包含专业工程暂估价金额； 2 措施项目费中不含在分部分项工程项目清单中列项的措施项目费。

## E.02.1-1 分部分项工程项目清单计价表(实体清单-项目特
表E.2.1-1 分部分项工程项目清单计价表
工程名称：湖南水利水电职业技术学院周转房及值班用房改造项目 标段： | [5 empty] | 第1页 共54页
序号 | 项目编码 | 项目名称 | 项目特征描述 | 计量 单位 | 工程量 | 金额(元)
[6 empty] | 综合单价 | 合价
A1 |  | 疗院1栋1单元402
1 | 011205001001 | 卫生间包管 | 1.龙骨基层 轻钢龙骨 中距竖603横1500mm; 2.面层 埃特板墙面; | m2 | 1.8
2 | 030413003001 | 浴霸 | 1.风暖浴霸 300X600 2.含控制面板 | 套 | 1
A2 |  | 疗院1栋1单元501
3 | BC001 | 拆除原门窗 | 1.拆除原门窗; 2.综合考虑垃圾清理下楼及外运 | m2 | 4.98
4 | 010402001001 | 砌块墙 | 1.砌块墙 加气混凝土砌块; 2.水泥砂浆 墙面挂钢丝网; | m3 | 0.996
5 | 011404001001 | 房间墙面喷刷涂料 | 1.原墙面清理、补灰、打磨 2.刮腻子一遍,打磨平整 3.白色水性内墙漆两遍(无机涂料,燃烧性能A级) | m2 | 132.57
6 | 011203003001 | 块料墙面（厨房、卫生间） | 1.墙面凿除粉刷层至基层（综合考虑垃圾清理下楼及外运） 2.30厚1:3预拌防水砂浆找平密实,内配4@200x200钢丝网 3.4~5厚1:1水泥砂浆加水重20%建筑胶镶贴 4.8~10厚面砖,瓷砖美缝 5.贴面砖(规格300x600) | m2 | 32.54
7 | 011404001002 | 阳台墙面喷刷涂料 | 1.原墙面清理、凿除（综合考虑垃圾清理下楼及外运） 2.15厚1:3水泥砂浆 3.5厚防水腻子 4.涂饰底层涂料 5.喷涂主层涂料 6.白色水性涂饰面层涂料两遍(无机涂料,燃烧性能A级) | m2 | 11.16
本页小计
注：本表不含在分部分项工程项目清单中列项的措施项目费，在分部分项工程项目清单中列项的措施项目费见表 E.2.1-2。
表E.2.1-1 分部分项工程项目清单计价表
工程名称：湖南水利水电职业技术学院周转房及值班用房改造项目 标段： | [5 empty] | 第2页 共54页
序号 | 项目编码 | 项目名称 | 项目特征描述 | 计量 单位 | 工程量 | 金额(元)
[6 empty] | 综合单价 | 合价
8 | 011404002001 | 天棚喷刷涂料 | 1.原混凝土楼板清理干净 2.5厚1:1:4水泥石灰砂浆 3.5厚1:0.5:3水泥石灰砂浆 4.表面喷本色无机涂料(A级防火) | m2 | 46.9
9 | 011302001001 | 平面吊顶天棚 | 1.配套金属龙骨 2.铝合金条形板 3.300mmx300mm,板厚为0.8mm | m2 | 6.1
10 | 011102003001 | 房间块料楼地面 | 1.5~8厚600x600陶瓷锦砖铺实拍平,瓷砖美缝 2.5厚1:1水泥砂浆找平 3.20厚1:3水泥砂浆找坡抹平 4.素水泥浆一道 5.钢筋混凝土楼面 | m2 | 42.5
11 | 011102003002 | 厨卫块料楼地面 | 1.8~14厚300x600防滑地砖铺实拍平,瓷砖美缝 2.20厚1:2水泥砂浆找平 3.1.5厚聚氨酯防水层 4.20厚1:3水泥砂浆找坡抹平 5.素水泥浆一道 6.钢筋混凝土楼面 | m2 | 10.5
12 | 011105003001 | 块料踢脚线 | 1.素水泥浆一道(内掺建筑胶) 2.15厚2:1:8水泥石灰砂浆,分两次抹灰 3.5~6厚1:1水泥砂浆加水重20%建筑胶镶贴 4.瓷砖踢脚线,水泥浆擦缝 | m | 64.7
13 | 010802003001 | 防盗门 | 1.防盗装饰门窗安装 2.五金配件安装 3.嵌缝打胶; 2.含五金配件安装 3.嵌缝打胶 | m2 | 1.89
14 | 010802001001 | 金属门 | 1.铝合金门窗(成品)安装 平开门; | m2 | 3.39
15 | 010801002001 | 木质门带套 | 1.木门 成品套装木门安装 单扇门; | m2 | 7.56
本页小计
注：本表不含在分部分项工程项目清单中列项的措施项目费，在分部分项工程项目清单中列项的措施项目费见表 E.2.1-2。
表E.2.1-1 分部分项工程项目清单计价表
工程名称：湖南水利水电职业技术学院周转房及值班用房改造项目 标段： | [5 empty] | 第3页 共54页
序号 | 项目编码 | 项目名称 | 项目特征描述 | 计量 单位 | 工程量 | 金额(元)
[6 empty] | 综合单价 | 合价
16 | 010807001001 | 金属窗 | 1.铝合金门窗(成品)安装 推拉窗 双钢化中空玻璃 6+12A+6 90铝合金推拉窗 | m2 | 10.5
17 | 010809001001 | 窗台板 | 1.窗台板(厚25mm) 大理石; | m2 | 0.45
18 | 011505001001 | 厨房台面 | 1.大理石台面15mm厚 | m2 | 1.44
19 | 010810003001 | 不锈钢晾衣杆 | 1.不锈钢晾衣杆; | m | 5
20 | 010810001001 | 窗帘 | 1.窗帘带窗纱罗马杆; 2.窗纱为白色涤纶透光纱; | m | 9
21 | 011205001001 | 卫生间包管 | 1.龙骨基层 轻钢龙骨 中距竖603横1500mm; 2.面层 埃特板墙面; | m2 | 1.8
22 | 031003003001 | 不锈钢洗菜盆 | 1.不锈钢洗菜盆 | 组 | 1
23 | 031003006001 | 大便器 | 1.蹲式大便器 | 组 | 1
24 | 031005013001 | 热水器 | 1.电储水热水器-60L/3KW | 台 | 1
25 | 030413003002 | 浴霸 | 1.风暖浴霸 300X600 | 套 | 1
26 | 031003010001 | 淋浴器 | 1.不锈钢淋浴器 2.顶喷φ200mm,增压手持,下出水龙头 | 套 | 1
27 | 030413001001 | 吸顶灯 | 1.圆形吸顶灯φ350mm,24W LED | 套 | 6
28 | 030413013001 | 照明开关 | 1.扳式暗开关 单联单控 | 套 | 4
29 | 030413013002 | 照明开关 | 1.扳式暗开关 双联双控 | 套 | 6
30 | 030413014001 | 五孔插座 | 1.五孔插座 | 套 | 13
31 | 030413014002 | 防水插座 | 1.防水插座 | 套 | 6
32 | 030502010001 | 网络插座 | 1.网络插座 | 个 | 4
本页小计
注：本表不含在分部分项工程项目清单中列项的措施项目费，在分部分项工程项目清单中列项的措施项目费见表 E.2.1-2。
表E.2.1-1 分部分项工程项目清单计价表
工程名称：湖南水利水电职业技术学院周转房及值班用房改造项目 标段： | [5 empty] | 第4页 共54页
序号 | 项目编码 | 项目名称 | 项目特征描述 | 计量 单位 | 工程量 | 金额(元)
[6 empty] | 综合单价 | 合价
33 | 030402011001 | 强电箱 | 1. 名称： 名称：强电箱 2. 规格：半周长≤0.5m（具体以图纸为准） 3. 安装方式：墙面暗装 4. 工作内容：箱体安装、接线、接地、洞口修补 5. 备注：含箱内断路器及配线 | 台 | 1
34 | 030402011002 | 弱电箱 | 1. 名称：弱电箱 2. 规格：半周长≤700mm 3. 安装方式：墙面暗装 4. 含箱体及安装 | 台 | 1
35 | 031001008001 | 冷水管 DN25 | 1.材质:PPR; 2.规格:DN25; 3.连接形式:热熔连接; 4.管道消毒、冲洗; 5.管道压力试验; | m | 24.3
36 | 031001007001 | 热水管 DN25 | 1.材质:PPR塑铝稳态管; 2.规格:DN25; 3.连接形式:热熔连接; 4.管道消毒、冲洗; 5.管道压力试验; | m | 8.7
37 | 030412001001 | 刚性阻燃管 DN25 | 1.砖、混凝土结构暗配 刚性阻燃管公称口径25mm; | m | 119.3
38 | 030412004001 | 照明线路 2.5mm2 | 1.管内穿线 照明线路 导线截面2.5mm2 铜芯; | m | 90
39 | 030412004002 | 动力线路 4mm2 | 1.管内穿线 动力线路 导线截面4mm2 铜芯; | m | 277.8
40 | 030502003001 | 网络线路 | 1.双绞线缆 管/暗槽内穿放 4对以内; | m | 26.7
41 | 031301001001 | 凿槽 | 1.配管砖凿槽 公称直径25mm; | m | 28.5
A3 |  | 疗院1栋1单元502
42 | BC001 | 拆除原门窗 | 1.拆除原门窗; 2.综合考虑垃圾清理下楼及外运 | m2 | 0.8
本页小计
注：本表不含在分部分项工程项目清单中列项的措施项目费，在分部分项工程项目清单中列项的措施项目费见表 E.2.1-2。
表E.2.1-1 分部分项工程项目清单计价表
工程名称：湖南水利水电职业技术学院周转房及值班用房改造项目 标段： | [5 empty] | 第5页 共54页
序号 | 项目编码 | 项目名称 | 项目特征描述 | 计量 单位 | 工程量 | 金额(元)
[6 empty] | 综合单价 | 合价
43 | 010402001002 | 砌块墙 | 1.砌块墙 加气混凝土砌块; 2.水泥砂浆 墙面挂钢丝网; | m3 | 0.16
44 | 011404001003 | 房间墙面喷刷涂料 | 1.原墙面清理、补灰、打磨 2.刮腻子一遍,打磨平整 3.白色水性内墙漆两遍(无机涂料,燃烧性能A级) | m2 | 102.24
45 | 011203003002 | 块料墙面 | 1.墙面凿除粉刷层至基层（综合考虑垃圾清理下楼及外运） 2.30厚1:3预拌防水砂浆找平密实,内配4@200x200钢丝网 3.4~5厚1:1水泥砂浆加水重20%建筑胶镶贴 4.8~10厚面砖,瓷砖美缝 5.贴面砖(规格300x600) | m2 | 38.81
46 | 011404001004 | 阳台墙面喷刷涂料 | 1.原墙面清理、凿除（综合考虑垃圾清理下楼及外运） 2.15厚1:3水泥砂浆 3.5厚防水腻子 4.涂饰底层涂料 5.喷涂主层涂料 6.白色水性涂饰面层涂料两遍(无机涂料,燃烧性能A级) | m2 | 11.95
47 | 011404002002 | 天棚喷刷涂料 | 1.原混凝土楼板清理干净 2.5厚1:1:4水泥石灰砂浆 3.5厚1:0.5:3水泥石灰砂浆 4.表面喷本色无机涂料(A级防火) | m2 | 43.5
48 | 011302001002 | 平面吊顶天棚 | 1.配套金属龙骨 2.铝合金条形板 3.300mmx300mm,板厚为0.8mm | m2 | 6.6
本页小计
注：本表不含在分部分项工程项目清单中列项的措施项目费，在分部分项工程项目清单中列项的措施项目费见表 E.2.1-2。
表E.2.1-1 分部分项工程项目清单计价表
工程名称：湖南水利水电职业技术学院周转房及值班用房改造项目 标段： | [5 empty] | 第6页 共54页
序号 | 项目编码 | 项目名称 | 项目特征描述 | 计量 单位 | 工程量 | 金额(元)
[6 empty] | 综合单价 | 合价
49 | 011102003003 | 房间块料楼地面 | 1.5~8厚600x600陶瓷锦砖铺实拍平,瓷砖美缝 2.5厚1:1水泥砂浆找平 3.20厚1:3水泥砂浆找坡抹平 4.素水泥浆一道 5.钢筋混凝土楼面 | m2 | 39
50 | 011102003004 | 厨卫块料楼地面 | 1.8~14厚300x600防滑地砖铺实拍平,瓷砖美缝 2.20厚1:2水泥砂浆找平 3.1.5厚聚氨酯防水层 4.20厚1:3水泥砂浆找坡抹平 5.素水泥浆一道 6.钢筋混凝土楼面 | m2 | 11.1
51 | 011105003002 | 块料踢脚线 | 1.素水泥浆一道(内掺建筑胶) 2.15厚2:1:8水泥石灰砂浆,分两次抹灰 3.5~6厚1:1水泥砂浆加水重20%建筑胶镶贴 4.瓷砖踢脚线,水泥浆擦缝 | m | 42.8
52 | 010802003002 | 防盗门 | 1.防盗装饰门窗安装 2.五金配件安装 3.嵌缝打胶; | m2 | 1.89
53 | 010802001002 | 金属门 | 1.铝合金门窗(成品)安装 平开门; | m2 | 3.39
54 | 010801002002 | 木质门带套 | 1.木门 成品套装木门安装 单扇门; | m2 | 5.67
55 | 010807001002 | 金属窗 | 1.铝合金门窗(成品)安装 推拉窗 双钢化中空玻璃 6+12A+6 90铝合金推拉窗 | m2 | 12.3
56 | 010809001002 | 窗台板 | 1.窗台板(厚25mm) 大理石; | m2 | 0.45
57 | 011505001002 | 厨房台面 | 1.大理石台面15mm厚 | m2 | 1.47
58 | 010810003002 | 不锈钢晾衣杆 | 1.不锈钢晾衣杆; | m | 5
本页小计
注：本表不含在分部分项工程项目清单中列项的措施项目费，在分部分项工程项目清单中列项的措施项目费见表 E.2.1-2。
表E.2.1-1 分部分项工程项目清单计价表
工程名称：湖南水利水电职业技术学院周转房及值班用房改造项目 标段： | [5 empty] | 第7页 共54页
序号 | 项目编码 | 项目名称 | 项目特征描述 | 计量 单位 | 工程量 | 金额(元)
[6 empty] | 综合单价 | 合价
59 | 010810001002 | 窗帘 | 1.窗帘带窗纱罗马杆; 2.窗纱为白色涤纶透光纱; | m | 5.4
60 | 011205001001 | 卫生间包管 | 1.龙骨基层 轻钢龙骨 中距竖603横1500mm; 2.面层 埃特板墙面; | m2 | 1.8
61 | 031003003002 | 不锈钢洗菜盆 | 1.不锈钢洗菜盆 | 组 | 1
62 | 031003006002 | 大便器 | 1.蹲式大便器 | 组 | 1
63 | 031005013002 | 热水器 | 1.电储水热水器-60L/3KW | 台 | 1
64 | 030413003003 | 浴霸 | 1.风暖浴霸 300X600 | 套 | 1
65 | 031003010002 | 淋浴器 | 1.不锈钢淋浴器 2.顶喷φ200mm,增压手持,下出水龙头 | 套 | 1
66 | 030413001002 | 吸顶灯 | 1.圆形吸顶灯φ350mm,24W LED | 套 | 5
67 | 030413013001 | 照明开关 | 1.扳式暗开关 单联单控 | 套 | 4
68 | 030413013002 | 照明开关 | 1.扳式暗开关 双联双控 | 套 | 4
69 | 030413014001 | 五孔插座 | 1.五孔插座 | 套 | 12
70 | 030413014002 | 防水插座 | 1.防水插座 | 套 | 6
71 | 030502010001 | 网络插座 | 1.网络插座 | 个 | 3
72 | 030402011003 | 强电箱 | 1. 名称： 名称：强电箱 2. 规格：半周长≤0.5m（具体以图纸为准） 3. 安装方式：墙面暗装 4. 工作内容：箱体安装、接线、接地、洞口修补 5. 备注：含箱内断路器及配线 | 台 | 1
73 | 030402011004 | 弱电箱 | 1. 名称：弱电箱 2. 规格：半周长≤700mm 3. 安装方式：墙面暗装 4. 含箱体及安装 | 台 | 1
本页小计
注：本表不含在分部分项工程项目清单中列项的措施项目费，在分部分项工程项目清单中列项的措施项目费见表 E.2.1-2。
表E.2.1-1 分部分项工程项目清单计价表
工程名称：湖南水利水电职业技术学院周转房及值班用房改造项目 标段： | [5 empty] | 第8页 共54页
序号 | 项目编码 | 项目名称 | 项目特征描述 | 计量 单位 | 工程量 | 金额(元)
[6 empty] | 综合单价 | 合价
74 | 031001008001 | 冷水管 DN25 | 1.材质:PPR; 2.规格:DN25; 3.连接形式:热熔连接; 4.管道消毒、冲洗; 5.管道压力试验; | m | 22.2
75 | 031001007001 | 热水管 DN25 | 1.材质:PPR塑铝稳态管; 2.规格:DN25; 3.连接形式:热熔连接; 4.管道消毒、冲洗; 5.管道压力试验; | m | 9.1
76 | 030412001001 | 刚性阻燃管 DN25 | 1.砖、混凝土结构暗配 刚性阻燃管公称口径25mm; | m | 86.1
77 | 030412004001 | 照明线路 2.5mm2 | 1.管内穿线 照明线路 导线截面2.5mm2 铜芯; | m | 68.7
78 | 030412004002 | 动力线路 4mm2 | 1.管内穿线 动力线路 导线截面4mm2 铜芯; | m | 205.2
79 | 030502003001 | 网络线路 | 1.双绞线缆 管/暗槽内穿放 4对以内; | m | 17.7
80 | 031301001001 | 凿槽 | 1.配管砖凿槽 公称直径25mm; | m | 27.6
A4 |  | 疗院1栋2单元302
81 | 011505001003 | 厨房台面 | 1.大理石台面15mm厚 | m2 | 1.47
82 | 031003003003 | 不锈钢洗菜盆 | 1.不锈钢洗菜盆 | 组 | 1
83 | 010810001003 | 窗帘 | 1.窗帘带窗纱罗马杆; 2.窗纱为白色涤纶透光纱; | m | 5.4
A5 |  | 疗院1栋2单元402
84 | 011505001004 | 厨房台面 | 1.大理石台面15mm厚 | m2 | 1.47
85 | 031003003004 | 不锈钢洗菜盆 | 1.不锈钢洗菜盆 | 组 | 1
86 | 010810001004 | 窗帘 | 1.窗帘带窗纱罗马杆; 2.窗纱为白色涤纶透光纱; | m | 5.4
87 | 010810003003 | 不锈钢晾衣杆 | 1.不锈钢晾衣杆; | m | 5
本页小计
注：本表不含在分部分项工程项目清单中列项的措施项目费，在分部分项工程项目清单中列项的措施项目费见表 E.2.1-2。
表E.2.1-1 分部分项工程项目清单计价表
工程名称：湖南水利水电职业技术学院周转房及值班用房改造项目 标段： | [5 empty] | 第9页 共54页
序号 | 项目编码 | 项目名称 | 项目特征描述 | 计量 单位 | 工程量 | 金额(元)
[6 empty] | 综合单价 | 合价
88 | 030413003004 | 浴霸 | 1.风暖浴霸 300X600 | 套 | 1
A6 |  | 疗院1栋2单元501
89 | BC001 | 拆除原门窗 | 1.拆除原门窗; | m2 | 4.98
90 | 010402001003 | 砌块墙 | 1.砌块墙 加气混凝土砌块; 2.水泥砂浆 墙面挂钢丝网; | m3 | 0.996
91 | 011404001005 | 房间墙面喷刷涂料 | 1.原墙面清理、补灰、打磨 2.刮腻子一遍,打磨平整 3.白色水性内墙漆两遍(无机涂料,燃烧性能A级) | m2 | 132.57
92 | 011203003003 | 块料墙面 | 1.墙面凿除粉刷层至基层（综合考虑垃圾清理下楼及外运） 2.30厚1:3预拌防水砂浆找平密实,内配4@200x200钢丝网 3.4~5厚1:1水泥砂浆加水重20%建筑胶镶贴 4.8~10厚面砖,瓷砖美缝 5.贴面砖(规格300x600) | m2 | 32.54
93 | 011404001006 | 阳台墙面喷刷涂料 | 1.原墙面清理、凿除（综合考虑垃圾清理下楼及外运） 2.15厚1:3水泥砂浆 3.5厚防水腻子 4.涂饰底层涂料 5.喷涂主层涂料 6.白色水性涂饰面层涂料两遍(无机涂料,燃烧性能A级) | m2 | 11.16
94 | 011404002003 | 天棚喷刷涂料 | 1.原混凝土楼板清理干净 2.5厚1:1:4水泥石灰砂浆 3.5厚1:0.5:3水泥石灰砂浆 4.表面喷本色无机涂料(A级防火) | m2 | 46.9
本页小计
注：本表不含在分部分项工程项目清单中列项的措施项目费，在分部分项工程项目清单中列项的措施项目费见表 E.2.1-2。
表E.2.1-1 分部分项工程项目清单计价表
工程名称：湖南水利水电职业技术学院周转房及值班用房改造项目 标段： | [5 empty] | 第10页 共54页
序号 | 项目编码 | 项目名称 | 项目特征描述 | 计量 单位 | 工程量 | 金额(元)
[6 empty] | 综合单价 | 合价
95 | 011302001003 | 平面吊顶天棚 | 1.配套金属龙骨 2.铝合金条形板 3.300mmx300mm,板厚为0.8mm | m2 | 6.1
96 | 011102003005 | 房间块料楼地面 | 1.5~8厚600x600陶瓷锦砖铺实拍平,瓷砖美缝 2.5厚1:1水泥砂浆找平 3.20厚1:3水泥砂浆找坡抹平 4.素水泥浆一道 5.钢筋混凝土楼面 | m2 | 42.5
97 | 011102003006 | 厨卫块料楼地面 | 1.8~14厚300x600防滑地砖铺实拍平,瓷砖美缝 2.20厚1:2水泥砂浆找平 3.1.5厚聚氨酯防水层 4.20厚1:3水泥砂浆找坡抹平 5.素水泥浆一道 6.钢筋混凝土楼面 | m2 | 10.5
98 | 011105003003 | 块料踢脚线 | 1.素水泥浆一道(内掺建筑胶) 2.15厚2:1:8水泥石灰砂浆,分两次抹灰 3.5~6厚1:1水泥砂浆加水重20%建筑胶镶贴 4.瓷砖踢脚线,水泥浆擦缝 | m | 64.7
99 | 010802003003 | 防盗门 | 1.防盗装饰门窗安装 2.五金配件安装 3.嵌缝打胶; | m2 | 1.89
100 | 010802001003 | 金属门 | 1.铝合金门窗(成品)安装 平开门; | m2 | 3.39
101 | 010801002003 | 木质门带套 | 1.木门 成品套装木门安装 单扇门; | m2 | 7.56
102 | 010807001003 | 金属窗 | 1.铝合金门窗(成品)安装 推拉窗 双钢化中空玻璃 6+12A+6 90铝合金推拉窗 | m2 | 10.5
103 | 010809001003 | 窗台板 | 1.窗台板(厚25mm) 大理石; | m2 | 0.45
104 | 011505001005 | 厨房台面 | 1.大理石台面15mm厚 | m2 | 1.44
本页小计
注：本表不含在分部分项工程项目清单中列项的措施项目费，在分部分项工程项目清单中列项的措施项目费见表 E.2.1-2。
表E.2.1-1 分部分项工程项目清单计价表
工程名称：湖南水利水电职业技术学院周转房及值班用房改造项目 标段： | [5 empty] | 第11页 共54页
序号 | 项目编码 | 项目名称 | 项目特征描述 | 计量 单位 | 工程量 | 金额(元)
[6 empty] | 综合单价 | 合价
105 | 010810003004 | 不锈钢晾衣杆 | 1.不锈钢晾衣杆; | m | 5
106 | 010810001005 | 窗帘 | 1.窗帘带窗纱罗马杆; 2.窗纱为白色涤纶透光纱; | m | 9
107 | 011205001001 | 卫生间包管 | 1.龙骨基层 轻钢龙骨 中距竖603横1500mm; 2.面层 埃特板墙面; | m2 | 1.8
108 | 031003003005 | 不锈钢洗菜盆 | 1.不锈钢洗菜盆 | 组 | 1
109 | 031003006003 | 大便器 | 1.蹲式大便器 | 组 | 1
110 | 031005013003 | 热水器 | 1.电储水热水器-60L/3KW | 台 | 1
111 | 030413003005 | 浴霸 | 1.风暖浴霸 300X600 | 套 | 1
112 | 031003010003 | 淋浴器 | 1.不锈钢淋浴器 2.顶喷φ200mm,增压手持,下出水龙头 | 套 | 1
113 | 030413001003 | 吸顶灯 | 1.圆形吸顶灯φ350mm,24W LED | 套 | 6
114 | 030413013001 | 照明开关 | 1.扳式暗开关 单联单控 | 套 | 4
115 | 030413013002 | 照明开关 | 1.扳式暗开关 双联双控 | 套 | 6
116 | 030413014001 | 五孔插座 | 1.五孔插座 | 套 | 13
117 | 030413014002 | 防水插座 | 1.防水插座 | 套 | 6
118 | 030502010001 | 网络插座 | 1.网络插座 | 个 | 4
119 | 030402011005 | 强电箱 | 1. 名称： 名称：强电箱 2. 规格：半周长≤0.5m（具体以图纸为准） 3. 安装方式：墙面暗装 4. 工作内容：箱体安装、接线、接地、洞口修补 5. 备注：含箱内断路器及配线 | 台 | 1
120 | 030402011006 | 弱电箱 | 1. 名称：弱电箱 2. 规格：半周长≤700mm 3. 安装方式：墙面暗装 4. 含箱体及安装 | 台 | 1
本页小计
注：本表不含在分部分项工程项目清单中列项的措施项目费，在分部分项工程项目清单中列项的措施项目费见表 E.2.1-2。
表E.2.1-1 分部分项工程项目清单计价表
工程名称：湖南水利水电职业技术学院周转房及值班用房改造项目 标段： | [5 empty] | 第12页 共54页
序号 | 项目编码 | 项目名称 | 项目特征描述 | 计量 单位 | 工程量 | 金额(元)
[6 empty] | 综合单价 | 合价
121 | 031001008001 | 冷水管 DN25 | 1.材质:PPR; 2.规格:DN25; 3.连接形式:热熔连接; 4.管道消毒、冲洗; 5.管道压力试验; | m | 24.3
122 | 031001007001 | 热水管 DN25 | 1.材质:PPR塑铝稳态管; 2.规格:DN25; 3.连接形式:热熔连接; 4.管道消毒、冲洗; 5.管道压力试验; | m | 8.7
123 | 030412001001 | 刚性阻燃管 DN25 | 1.砖、混凝土结构暗配 刚性阻燃管公称口径25mm; | m | 119.3
124 | 030412004001 | 照明线路 2.5mm2 | 1.管内穿线 照明线路 导线截面2.5mm2 铜芯; | m | 90
125 | 030412004002 | 动力线路 4mm2 | 1.管内穿线 动力线路 导线截面4mm2 铜芯; | m | 277.8
126 | 030502003001 | 网络线路 | 1.双绞线缆 管/暗槽内穿放 4对以内; | m | 26.7
127 | 031301001001 | 凿槽 | 1.配管砖凿槽 公称直径25mm; | m | 28.5
A7 |  | 疗院1栋3单元502
128 | BC001 | 拆除原门窗 | 1.拆除原门窗; | m2 | 4.98
129 | 010402001007 | 砌块墙 | 1.砌块墙 加气混凝土砌块; 2.水泥砂浆 墙面挂钢丝网; | m3 | 0.996
130 | 011404001013 | 房间墙面喷刷涂料 | 1.原墙面清理、补灰、打磨 2.刮腻子一遍,打磨平整 3.白色水性内墙漆两遍(无机涂料,燃烧性能A级) | m2 | 132.57
本页小计
注：本表不含在分部分项工程项目清单中列项的措施项目费，在分部分项工程项目清单中列项的措施项目费见表 E.2.1-2。
表E.2.1-1 分部分项工程项目清单计价表
工程名称：湖南水利水电职业技术学院周转房及值班用房改造项目 标段： | [5 empty] | 第13页 共54页
序号 | 项目编码 | 项目名称 | 项目特征描述 | 计量 单位 | 工程量 | 金额(元)
[6 empty] | 综合单价 | 合价
131 | 011203003007 | 块料墙面 | 1.墙面凿除粉刷层至基层（综合考虑垃圾清理下楼及外运） 2.30厚1:3预拌防水砂浆找平密实,内配4@200x200钢丝网 3.4~5厚1:1水泥砂浆加水重20%建筑胶镶贴 4.8~10厚面砖,瓷砖美缝 5.贴面砖(规格300x600) | m2 | 32.54
132 | 011404001014 | 阳台墙面喷刷涂料 | 1.原墙面清理、凿除（综合考虑垃圾清理下楼及外运） 2.15厚1:3水泥砂浆 3.5厚防水腻子 4.涂饰底层涂料 5.喷涂主层涂料 6.白色水性涂饰面层涂料两遍(无机涂料,燃烧性能A级) | m2 | 11.16
133 | 011404002007 | 天棚喷刷涂料 | 1.原混凝土楼板清理干净 2.5厚1:1:4水泥石灰砂浆 3.5厚1:0.5:3水泥石灰砂浆 4.表面喷本色无机涂料(A级防火) | m2 | 46.9
134 | 011302001007 | 平面吊顶天棚 | 1.配套金属龙骨 2.铝合金条形板 3.300mmx300mm,板厚为0.8mm | m2 | 6.1
135 | 011102003013 | 房间块料楼地面 | 1.5~8厚600x600陶瓷锦砖铺实拍平,瓷砖美缝 2.5厚1:1水泥砂浆找平 3.20厚1:3水泥砂浆找坡抹平 4.素水泥浆一道 5.钢筋混凝土楼面 | m2 | 42.5
本页小计
注：本表不含在分部分项工程项目清单中列项的措施项目费，在分部分项工程项目清单中列项的措施项目费见表 E.2.1-2。
表E.2.1-1 分部分项工程项目清单计价表
工程名称：湖南水利水电职业技术学院周转房及值班用房改造项目 标段： | [5 empty] | 第14页 共54页
序号 | 项目编码 | 项目名称 | 项目特征描述 | 计量 单位 | 工程量 | 金额(元)
[6 empty] | 综合单价 | 合价
136 | 011102003014 | 厨卫块料楼地面 | 1.8~14厚300x600防滑地砖铺实拍平,瓷砖美缝 2.20厚1:2水泥砂浆找平 3.1.5厚聚氨酯防水层 4.20厚1:3水泥砂浆找坡抹平 5.素水泥浆一道 6.钢筋混凝土楼面 | m2 | 10.5
137 | 011105003007 | 块料踢脚线 | 1.素水泥浆一道(内掺建筑胶) 2.15厚2:1:8水泥石灰砂浆,分两次抹灰 3.5~6厚1:1水泥砂浆加水重20%建筑胶镶贴 4.瓷砖踢脚线,水泥浆擦缝 | m | 64.7
138 | 010802003007 | 防盗门 | 1.防盗装饰门窗安装 2.五金配件安装 3.嵌缝打胶; | m2 | 1.89
139 | 010802001007 | 金属门 | 1.铝合金门窗(成品)安装 平开门; | m2 | 3.39
140 | 010801002007 | 木质门带套 | 1.木门 成品套装木门安装 单扇门; | m2 | 7.56
141 | 010807001007 | 金属窗 | 1.铝合金门窗(成品)安装 推拉窗 双钢化中空玻璃 6+12A+6 90铝合金推拉窗 | m2 | 10.5
142 | 010809001007 | 窗台板 | 1.窗台板(厚25mm) 大理石; | m2 | 0.45
143 | 011505001009 | 厨房台面 | 1.大理石台面15mm厚 | m2 | 1.44
144 | 010810003008 | 不锈钢晾衣杆 | 1.不锈钢晾衣杆; | m | 5
145 | 010810001009 | 窗帘 | 1.窗帘带窗纱罗马杆; 2.窗纱为白色涤纶透光纱; | m | 9
146 | 011205001001 | 卫生间包管 | 1.龙骨基层 轻钢龙骨 中距竖603横1500mm; 2.面层 埃特板墙面; | m2 | 1.8
147 | 031003003009 | 不锈钢洗菜盆 | 1.不锈钢洗菜盆 | 组 | 1
本页小计
注：本表不含在分部分项工程项目清单中列项的措施项目费，在分部分项工程项目清单中列项的措施项目费见表 E.2.1-2。
表E.2.1-1 分部分项工程项目清单计价表
工程名称：湖南水利水电职业技术学院周转房及值班用房改造项目 标段： | [5 empty] | 第15页 共54页
序号 | 项目编码 | 项目名称 | 项目特征描述 | 计量 单位 | 工程量 | 金额(元)
[6 empty] | 综合单价 | 合价
148 | 031003006007 | 大便器 | 1.蹲式大便器 | 组 | 1
149 | 031005013007 | 热水器 | 1.电储水热水器-60L/3KW | 台 | 1
150 | 030413003009 | 浴霸 | 1.风暖浴霸 300X600 | 套 | 1
151 | 031003010007 | 淋浴器 | 1.不锈钢淋浴器 2.顶喷φ200mm,增压手持,下出水龙头 | 套 | 1
152 | 030413001007 | 吸顶灯 | 1.圆形吸顶灯φ350mm,24W LED | 套 | 6
153 | 030413013001 | 照明开关 | 1.扳式暗开关 单联单控 | 套 | 4
154 | 030413013002 | 照明开关 | 1.扳式暗开关 双联双控 | 套 | 6
155 | 030413014001 | 五孔插座 | 1.五孔插座 | 套 | 13
156 | 030413014002 | 防水插座 | 1.防水插座 | 套 | 6
157 | 030502010001 | 网络插座 | 1.网络插座 | 个 | 4
158 | 030402011013 | 强电箱 | 1. 名称： 名称：强电箱 2. 规格：半周长≤0.5m（具体以图纸为准） 3. 安装方式：墙面暗装 4. 工作内容：箱体安装、接线、接地、洞口修补 5. 备注：含箱内断路器及配线 | 台 | 1
159 | 030402011014 | 弱电箱 | 1. 名称：弱电箱 2. 规格：半周长≤700mm 3. 安装方式：墙面暗装 4. 含箱体及安装 | 台 | 1
160 | 031001008001 | 冷水管 DN25 | 1.材质:PPR; 2.规格:DN25; 3.连接形式:热熔连接; 4.管道消毒、冲洗; 5.管道压力试验; | m | 24.3
161 | 031001007001 | 热水管 DN25 | 1.材质:PPR塑铝稳态管; 2.规格:DN25; 3.连接形式:热熔连接; 4.管道消毒、冲洗; 5.管道压力试验; | m | 8.7
本页小计
注：本表不含在分部分项工程项目清单中列项的措施项目费，在分部分项工程项目清单中列项的措施项目费见表 E.2.1-2。
表E.2.1-1 分部分项工程项目清单计价表
工程名称：湖南水利水电职业技术学院周转房及值班用房改造项目 标段： | [5 empty] | 第16页 共54页
序号 | 项目编码 | 项目名称 | 项目特征描述 | 计量 单位 | 工程量 | 金额(元)
[6 empty] | 综合单价 | 合价
162 | 030412001001 | 刚性阻燃管 DN25 | 1.砖、混凝土结构暗配 刚性阻燃管公称口径25mm; | m | 119.3
163 | 030412004001 | 照明线路 2.5mm2 | 1.管内穿线 照明线路 导线截面2.5mm2 铜芯; | m | 90
164 | 030412004002 | 动力线路 4mm2 | 1.管内穿线 动力线路 导线截面4mm2 铜芯; | m | 277.8
165 | 030502003001 | 网络线路 | 1.双绞线缆 管/暗槽内穿放 4对以内; | m | 26.7
166 | 031301001001 | 凿槽 | 1.配管砖凿槽 公称直径25mm; | m | 28.5
A8 |  | 疗院1栋4单元502
167 | BC001 | 拆除原门窗 | 1.拆除原门窗; | m2 | 4.98
168 | 010402001009 | 砌块墙 | 1.砌块墙 加气混凝土砌块; 2.水泥砂浆 墙面挂钢丝网; | m3 | 0.996
169 | 011404001019 | 房间墙面喷刷涂料 | 1.原墙面清理、补灰、打磨 2.刮腻子一遍,打磨平整 3.白色水性内墙漆两遍(无机涂料,燃烧性能A级) | m2 | 132.57
170 | 011203003009 | 块料墙面 | 1.墙面凿除粉刷层至基层（综合考虑垃圾清理下楼及外运） 2.30厚1:3预拌防水砂浆找平密实,内配4@200x200钢丝网 3.4~5厚1:1水泥砂浆加水重20%建筑胶镶贴 4.8~10厚面砖,瓷砖美缝 5.贴面砖(规格300x600) | m2 | 32.54
本页小计
注：本表不含在分部分项工程项目清单中列项的措施项目费，在分部分项工程项目清单中列项的措施项目费见表 E.2.1-2。
表E.2.1-1 分部分项工程项目清单计价表
工程名称：湖南水利水电职业技术学院周转房及值班用房改造项目 标段： | [5 empty] | 第17页 共54页
序号 | 项目编码 | 项目名称 | 项目特征描述 | 计量 单位 | 工程量 | 金额(元)
[6 empty] | 综合单价 | 合价
171 | 011404001020 | 阳台墙面喷刷涂料 | 1.原墙面清理、凿除（综合考虑垃圾清理下楼及外运） 2.15厚1:3水泥砂浆 3.5厚防水腻子 4.涂饰底层涂料 5.喷涂主层涂料 6.白色水性涂饰面层涂料两遍(无机涂料,燃烧性能A级) | m2 | 11.16
172 | 011404002011 | 天棚喷刷涂料 | 1.原混凝土楼板清理干净 2.5厚1:1:4水泥石灰砂浆 3.5厚1:0.5:3水泥石灰砂浆 4.表面喷本色无机涂料(A级防火) | m2 | 46.9
173 | 011302001009 | 平面吊顶天棚 | 1.配套金属龙骨 2.铝合金条形板 3.300mmx300mm,板厚为0.8mm | m2 | 6.1
174 | 011102003017 | 房间块料楼地面 | 1.5~8厚600x600陶瓷锦砖铺实拍平,瓷砖美缝 2.5厚1:1水泥砂浆找平 3.20厚1:3水泥砂浆找坡抹平 4.素水泥浆一道 5.钢筋混凝土楼面 | m2 | 42.5
175 | 011102003018 | 厨卫块料楼地面 | 1.8~14厚300x600防滑地砖铺实拍平,瓷砖美缝 2.20厚1:2水泥砂浆找平 3.1.5厚聚氨酯防水层 4.20厚1:3水泥砂浆找坡抹平 5.素水泥浆一道 6.钢筋混凝土楼面 | m2 | 10.5
176 | 011105003009 | 块料踢脚线 | 1.素水泥浆一道(内掺建筑胶) 2.15厚2:1:8水泥石灰砂浆,分两次抹灰 3.5~6厚1:1水泥砂浆加水重20%建筑胶镶贴 4.瓷砖踢脚线,水泥浆擦缝 | m | 64.7
本页小计
注：本表不含在分部分项工程项目清单中列项的措施项目费，在分部分项工程项目清单中列项的措施项目费见表 E.2.1-2。
表E.2.1-1 分部分项工程项目清单计价表
工程名称：湖南水利水电职业技术学院周转房及值班用房改造项目 标段： | [5 empty] | 第18页 共54页
序号 | 项目编码 | 项目名称 | 项目特征描述 | 计量 单位 | 工程量 | 金额(元)
[6 empty] | 综合单价 | 合价
177 | 010802003009 | 防盗门 | 1.防盗装饰门窗安装 2.五金配件安装 3.嵌缝打胶; | m2 | 1.89
178 | 010802001009 | 金属门 | 1.铝合金门窗(成品)安装 平开门; | m2 | 3.39
179 | 010801002009 | 木质门带套 | 1.木门 成品套装木门安装 单扇门; | m2 | 7.56
180 | 010807001009 | 金属窗 | 1.铝合金门窗(成品)安装 推拉窗 双钢化中空玻璃 6+12A+6 90铝合金推拉窗 | m2 | 10.5
181 | 010809001009 | 窗台板 | 1.窗台板(厚25mm) 大理石; | m2 | 0.45
182 | 011505001014 | 厨房台面 | 1.大理石台面15mm厚 | m2 | 1.44
183 | 010810003010 | 不锈钢晾衣杆 | 1.不锈钢晾衣杆; | m | 5
184 | 010810001013 | 窗帘 | 1.窗帘带窗纱罗马杆; 2.窗纱为白色涤纶透光纱; | m | 9
185 | 011205001001 | 卫生间包管 | 1.龙骨基层 轻钢龙骨 中距竖603横1500mm; 2.面层 埃特板墙面; | m2 | 1.8
186 | 031003003014 | 不锈钢洗菜盆 | 1.不锈钢洗菜盆 | 组 | 1
187 | 031003006009 | 大便器 | 1.蹲式大便器 | 组 | 1
188 | 031005013009 | 热水器 | 1.电储水热水器-60L/3KW | 台 | 1
189 | 030413003014 | 浴霸 | 1.风暖浴霸 300X600 | 套 | 1
190 | 031003010009 | 淋浴器 | 1.不锈钢淋浴器 2.顶喷φ200mm,增压手持,下出水龙头 | 套 | 1
191 | 030413001009 | 吸顶灯 | 1.圆形吸顶灯φ350mm,24W LED | 套 | 6
192 | 030413013001 | 照明开关 | 1.扳式暗开关 单联单控 | 套 | 4
193 | 030413013002 | 照明开关 | 1.扳式暗开关 双联双控 | 套 | 6
194 | 030413014001 | 五孔插座 | 1.五孔插座 | 套 | 13
本页小计
注：本表不含在分部分项工程项目清单中列项的措施项目费，在分部分项工程项目清单中列项的措施项目费见表 E.2.1-2。
表E.2.1-1 分部分项工程项目清单计价表
工程名称：湖南水利水电职业技术学院周转房及值班用房改造项目 标段： | [5 empty] | 第19页 共54页
序号 | 项目编码 | 项目名称 | 项目特征描述 | 计量 单位 | 工程量 | 金额(元)
[6 empty] | 综合单价 | 合价
195 | 030413014002 | 防水插座 | 1.防水插座 | 套 | 6
196 | 030502010001 | 网络插座 | 1.网络插座 | 个 | 4
197 | 030402011017 | 强电箱 | 1. 名称： 名称：强电箱 2. 规格：半周长≤0.5m（具体以图纸为准） 3. 安装方式：墙面暗装 4. 工作内容：箱体安装、接线、接地、洞口修补 5. 备注：含箱内断路器及配线 | 台 | 1
198 | 030402011018 | 弱电箱 | 1. 名称：弱电箱 2. 规格：半周长≤700mm 3. 安装方式：墙面暗装 4. 含箱体及安装 | 台 | 1
199 | 031001008001 | 冷水管 DN25 | 1.材质:PPR; 2.规格:DN25; 3.连接形式:热熔连接; 4.管道消毒、冲洗; 5.管道压力试验; | m | 24.3
200 | 031001007001 | 热水管 DN25 | 1.材质:PPR塑铝稳态管; 2.规格:DN25; 3.连接形式:热熔连接; 4.管道消毒、冲洗; 5.管道压力试验; | m | 8.7
201 | 030412001001 | 刚性阻燃管 DN25 | 1.砖、混凝土结构暗配 刚性阻燃管公称口径25mm; | m | 119.3
202 | 030412004001 | 照明线路 2.5mm2 | 1.管内穿线 照明线路 导线截面2.5mm2 铜芯; | m | 90
203 | 030412004002 | 动力线路 4mm2 | 1.管内穿线 动力线路 导线截面4mm2 铜芯; | m | 277.8
204 | 030502003001 | 网络线路 | 1.双绞线缆 管/暗槽内穿放 4对以内; | m | 26.7
205 | 031301001001 | 凿槽 | 1.配管砖凿槽 公称直径25mm; | m | 28.5
A9 |  | 疗院1栋2单元502
206 | BC001 | 拆除原门窗 | 1.拆除原门窗; | m2 | 3.29
本页小计
注：本表不含在分部分项工程项目清单中列项的措施项目费，在分部分项工程项目清单中列项的措施项目费见表 E.2.1-2。
表E.2.1-1 分部分项工程项目清单计价表
工程名称：湖南水利水电职业技术学院周转房及值班用房改造项目 标段： | [5 empty] | 第20页 共54页
序号 | 项目编码 | 项目名称 | 项目特征描述 | 计量 单位 | 工程量 | 金额(元)
[6 empty] | 综合单价 | 合价
207 | 010402001004 | 砌块墙 | 1.砌块墙 加气混凝土砌块; 2.水泥砂浆 墙面挂钢丝网; | m3 | 0.658
208 | 011404001007 | 房间墙面喷刷涂料 | 1.原墙面清理、补灰、打磨 2.刮腻子一遍,打磨平整 3.白色水性内墙漆两遍(无机涂料,燃烧性能A级) | m2 | 102.24
209 | 011203003004 | 块料墙面 | 1.墙面凿除粉刷层至基层（综合考虑垃圾清理下楼及外运） 2.30厚1:3预拌防水砂浆找平密实,内配4@200x200钢丝网 3.4~5厚1:1水泥砂浆加水重20%建筑胶镶贴 4.8~10厚面砖,瓷砖美缝 5.贴面砖(规格300x600) | m2 | 38.31
210 | 011404001008 | 阳台墙面喷刷涂料 | 1.原墙面清理、凿除（综合考虑垃圾清理下楼及外运） 2.15厚1:3水泥砂浆 3.5厚防水腻子 4.涂饰底层涂料 5.喷涂主层涂料 6.白色水性涂饰面层涂料两遍(无机涂料,燃烧性能A级) | m2 | 11.95
211 | 011404002004 | 天棚喷刷涂料 | 1.原混凝土楼板清理干净 2.5厚1:1:4水泥石灰砂浆 3.5厚1:0.5:3水泥石灰砂浆 4.表面喷本色无机涂料(A级防火) | m2 | 43.5
212 | 011302001004 | 平面吊顶天棚 | 1.配套金属龙骨 2.铝合金条形板 3.300mmx300mm,板厚为0.8mm | m2 | 6.6
本页小计
注：本表不含在分部分项工程项目清单中列项的措施项目费，在分部分项工程项目清单中列项的措施项目费见表 E.2.1-2。
表E.2.1-1 分部分项工程项目清单计价表
工程名称：湖南水利水电职业技术学院周转房及值班用房改造项目 标段： | [5 empty] | 第21页 共54页
序号 | 项目编码 | 项目名称 | 项目特征描述 | 计量 单位 | 工程量 | 金额(元)
[6 empty] | 综合单价 | 合价
213 | 011102003007 | 房间块料楼地面 | 1.5~8厚600x600陶瓷锦砖铺实拍平,瓷砖美缝 2.5厚1:1水泥砂浆找平 3.20厚1:3水泥砂浆找坡抹平 4.素水泥浆一道 5.钢筋混凝土楼面 | m2 | 39
214 | 011102003008 | 厨卫块料楼地面 | 1.8~14厚300x600防滑地砖铺实拍平,瓷砖美缝 2.20厚1:2水泥砂浆找平 3.1.5厚聚氨酯防水层 4.20厚1:3水泥砂浆找坡抹平 5.素水泥浆一道 6.钢筋混凝土楼面 | m2 | 11.1
215 | 011105003004 | 块料踢脚线 | 1.素水泥浆一道(内掺建筑胶) 2.15厚2:1:8水泥石灰砂浆,分两次抹灰 3.5~6厚1:1水泥砂浆加水重20%建筑胶镶贴 4.瓷砖踢脚线,水泥浆擦缝 | m | 42.8
216 | 010802003004 | 防盗门 | 1.防盗装饰门窗安装 2.五金配件安装 3.嵌缝打胶; | m2 | 1.89
217 | 010802001004 | 金属门 | 1.铝合金门窗(成品)安装 平开门; | m2 | 3.39
218 | 010801002004 | 木质门带套 | 1.木门 成品套装木门安装 单扇门; | m2 | 5.67
219 | 010807001004 | 金属窗 | 1.铝合金门窗(成品)安装 推拉窗 双钢化中空玻璃 6+12A+6 90铝合金推拉窗 | m2 | 10.5
220 | 010809001004 | 窗台板 | 1.窗台板(厚25mm) 大理石; | m2 | 0.45
221 | 011505001006 | 厨房台面 | 1.大理石台面15mm厚 | m2 | 1.47
222 | 010810003005 | 不锈钢晾衣杆 | 1.不锈钢晾衣杆; | m | 5
本页小计
注：本表不含在分部分项工程项目清单中列项的措施项目费，在分部分项工程项目清单中列项的措施项目费见表 E.2.1-2。
表E.2.1-1 分部分项工程项目清单计价表
工程名称：湖南水利水电职业技术学院周转房及值班用房改造项目 标段： | [5 empty] | 第22页 共54页
序号 | 项目编码 | 项目名称 | 项目特征描述 | 计量 单位 | 工程量 | 金额(元)
[6 empty] | 综合单价 | 合价
223 | 010810001006 | 窗帘 | 1.窗帘带窗纱罗马杆; 2.窗纱为白色涤纶透光纱; | m | 5.4
224 | 011205001001 | 卫生间包管 | 1.龙骨基层 轻钢龙骨 中距竖603横1500mm; 2.面层 埃特板墙面; | m2 | 1.8
225 | 031003003006 | 不锈钢洗菜盆 | 1.不锈钢洗菜盆 | 组 | 1
226 | 031003006004 | 大便器 | 1.蹲式大便器 | 组 | 1
227 | 031005013004 | 热水器 | 1.电储水热水器-60L/3KW | 台 | 1
228 | 030413003006 | 浴霸 | 1.风暖浴霸 300X600 | 套 | 1
229 | 031003010004 | 淋浴器 | 1.不锈钢淋浴器 2.顶喷φ200mm,增压手持,下出水龙头 | 套 | 1
230 | 030413001004 | 吸顶灯 | 1.圆形吸顶灯φ350mm,24W LED | 套 | 5
231 | 030413013001 | 照明开关 | 1.扳式暗开关 单联单控 | 套 | 4
232 | 030413013002 | 照明开关 | 1.扳式暗开关 双联双控 | 套 | 4
233 | 030413014001 | 五孔插座 | 1.五孔插座 | 套 | 12
234 | 030413014002 | 防水插座 | 1.防水插座 | 套 | 6
235 | 030502010001 | 网络插座 | 1.网络插座 | 个 | 3
236 | 030402011007 | 强电箱 | 1. 名称： 名称：强电箱 2. 规格：半周长≤0.5m（具体以图纸为准） 3. 安装方式：墙面暗装 4. 工作内容：箱体安装、接线、接地、洞口修补 5. 备注：含箱内断路器及配线 | 台 | 1
237 | 031001008001 | 冷水管 DN25 | 1.材质:PPR; 2.规格:DN25; 3.连接形式:热熔连接; 4.管道消毒、冲洗; 5.管道压力试验; | m | 22.2
本页小计
注：本表不含在分部分项工程项目清单中列项的措施项目费，在分部分项工程项目清单中列项的措施项目费见表 E.2.1-2。
表E.2.1-1 分部分项工程项目清单计价表
工程名称：湖南水利水电职业技术学院周转房及值班用房改造项目 标段： | [5 empty] | 第23页 共54页
序号 | 项目编码 | 项目名称 | 项目特征描述 | 计量 单位 | 工程量 | 金额(元)
[6 empty] | 综合单价 | 合价
238 | 031001007001 | 热水管 DN25 | 1.材质:PPR塑铝稳态管; 2.规格:DN25; 3.连接形式:热熔连接; 4.管道消毒、冲洗; 5.管道压力试验; | m | 9.1
239 | 030412001001 | 刚性阻燃管 DN25 | 1.砖、混凝土结构暗配 刚性阻燃管公称口径25mm; | m | 86.1
240 | 030412004001 | 照明线路 2.5mm2 | 1.管内穿线 照明线路 导线截面2.5mm2 铜芯; | m | 68.7
241 | 030412004002 | 动力线路 4mm2 | 1.管内穿线 动力线路 导线截面4mm2 铜芯; | m | 205.2
242 | 030502003001 | 网络线路 | 1.双绞线缆 管/暗槽内穿放 4对以内; | m | 17.7
243 | 031301001001 | 凿槽 | 1.配管砖凿槽 公称直径25mm; | m | 27.6
A10 |  | 疗院1栋3单元401
244 | BC001 | 拆除原门窗 | 1.拆除原门窗; | m2 | 4.38
245 | 010402001005 | 砌块墙 | 1.砌块墙 加气混凝土砌块; 2.水泥砂浆 墙面挂钢丝网; | m3 | 0.996
246 | 011404001009 | 房间墙面喷刷涂料 | 1.原墙面清理、补灰、打磨 2.刮腻子一遍,打磨平整 3.白色水性内墙漆两遍(无机涂料,燃烧性能A级) | m2 | 102.22
247 | 011203003005 | 块料墙面 | 1.墙面凿除粉刷层至基层（综合考虑垃圾清理下楼及外运） 2.30厚1:3预拌防水砂浆找平密实,内配4@200x200钢丝网 3.4~5厚1:1水泥砂浆加水重20%建筑胶镶贴 4.8~10厚面砖,瓷砖美缝 5.贴面砖(规格300x600) | m2 | 38.31
本页小计
注：本表不含在分部分项工程项目清单中列项的措施项目费，在分部分项工程项目清单中列项的措施项目费见表 E.2.1-2。
表E.2.1-1 分部分项工程项目清单计价表
工程名称：湖南水利水电职业技术学院周转房及值班用房改造项目 标段： | [5 empty] | 第24页 共54页
序号 | 项目编码 | 项目名称 | 项目特征描述 | 计量 单位 | 工程量 | 金额(元)
[6 empty] | 综合单价 | 合价
248 | 011404001010 | 阳台墙面喷刷涂料 | 1.原墙面清理、凿除（综合考虑垃圾清理下楼及外运） 2.15厚1:3水泥砂浆 3.5厚防水腻子 4.涂饰底层涂料 5.喷涂主层涂料 6.白色水性涂饰面层涂料两遍(无机涂料,燃烧性能A级) | m2 | 11.95
249 | 011404002005 | 天棚喷刷涂料 | 1.原混凝土楼板清理干净 2.5厚1:1:4水泥石灰砂浆 3.5厚1:0.5:3水泥石灰砂浆 4.表面喷本色无机涂料(A级防火) | m2 | 43.5
250 | 011302001005 | 平面吊顶天棚 | 1.配套金属龙骨 2.铝合金条形板 3.300mmx300mm,板厚为0.8mm | m2 | 6.6
251 | 011102003009 | 房间块料楼地面 | 1.5~8厚600x600陶瓷锦砖铺实拍平,瓷砖美缝 2.5厚1:1水泥砂浆找平 3.20厚1:3水泥砂浆找坡抹平 4.素水泥浆一道 5.钢筋混凝土楼面 | m2 | 39
252 | 011102003010 | 厨卫块料楼地面 | 1.8~14厚300x600防滑地砖铺实拍平,瓷砖美缝 2.20厚1:2水泥砂浆找平 3.1.5厚聚氨酯防水层 4.20厚1:3水泥砂浆找坡抹平 5.素水泥浆一道 6.钢筋混凝土楼面 | m2 | 11.1
253 | 011105003005 | 块料踢脚线 | 1.素水泥浆一道(内掺建筑胶) 2.15厚2:1:8水泥石灰砂浆,分两次抹灰 3.5~6厚1:1水泥砂浆加水重20%建筑胶镶贴 4.瓷砖踢脚线,水泥浆擦缝 | m | 42.8
本页小计
注：本表不含在分部分项工程项目清单中列项的措施项目费，在分部分项工程项目清单中列项的措施项目费见表 E.2.1-2。
表E.2.1-1 分部分项工程项目清单计价表
工程名称：湖南水利水电职业技术学院周转房及值班用房改造项目 标段： | [5 empty] | 第25页 共54页
序号 | 项目编码 | 项目名称 | 项目特征描述 | 计量 单位 | 工程量 | 金额(元)
[6 empty] | 综合单价 | 合价
254 | 010802003005 | 防盗门 | 1.防盗装饰门窗安装 2.五金配件安装 3.嵌缝打胶; | m2 | 1.89
255 | 010802001005 | 金属门 | 1.铝合金门窗(成品)安装 平开门; | m2 | 3.39
256 | 010801002005 | 木质门带套 | 1.木门 成品套装木门安装 单扇门; | m2 | 5.67
257 | 010807001005 | 金属窗 | 1.铝合金门窗(成品)安装 推拉窗 双钢化中空玻璃 6+12A+6 90铝合金推拉窗 | m2 | 10.5
258 | 010809001005 | 窗台板 | 1.窗台板(厚25mm) 大理石; | m2 | 0.45
259 | 011505001007 | 厨房台面 | 1.大理石台面15mm厚 | m2 | 1.47
260 | 010810003006 | 不锈钢晾衣杆 | 1.不锈钢晾衣杆; | m | 5
261 | 010810001007 | 窗帘 | 1.窗帘带窗纱罗马杆; 2.窗纱为白色涤纶透光纱; | m | 5.4
262 | 011205001001 | 卫生间包管 | 1.龙骨基层 轻钢龙骨 中距竖603横1500mm; 2.面层 埃特板墙面; | m2 | 1.8
263 | 031003003007 | 不锈钢洗菜盆 | 1.不锈钢洗菜盆 | 组 | 1
264 | 031003006005 | 大便器 | 1.蹲式大便器 | 组 | 1
265 | 031005013005 | 热水器 | 1.电储水热水器-60L/3KW | 台 | 1
266 | 030413003007 | 浴霸 | 1.风暖浴霸 300X600 | 套 | 1
267 | 031003010005 | 淋浴器 | 1.不锈钢淋浴器 2.顶喷φ200mm,增压手持,下出水龙头 | 套 | 1
268 | 030413001005 | 吸顶灯 | 1.圆形吸顶灯φ350mm,24W LED | 套 | 5
269 | 030413013001 | 照明开关 | 1.扳式暗开关 单联单控 | 套 | 4
270 | 030413013002 | 照明开关 | 1.扳式暗开关 双联双控 | 套 | 4
271 | 030413014001 | 五孔插座 | 1.五孔插座 | 套 | 10
本页小计
注：本表不含在分部分项工程项目清单中列项的措施项目费，在分部分项工程项目清单中列项的措施项目费见表 E.2.1-2。
表E.2.1-1 分部分项工程项目清单计价表
工程名称：湖南水利水电职业技术学院周转房及值班用房改造项目 标段： | [5 empty] | 第26页 共54页
序号 | 项目编码 | 项目名称 | 项目特征描述 | 计量 单位 | 工程量 | 金额(元)
[6 empty] | 综合单价 | 合价
272 | 030413014002 | 防水插座 | 1.防水插座 | 套 | 6
273 | 030502010001 | 网络插座 | 1.网络插座 | 个 | 3
274 | 030402011009 | 强电箱 | 1. 名称： 名称：强电箱 2. 规格：半周长≤0.5m（具体以图纸为准） 3. 安装方式：墙面暗装 4. 工作内容：箱体安装、接线、接地、洞口修补 5. 备注：含箱内断路器及配线 | 台 | 1
275 | 030402011010 | 弱电箱 | 1. 名称：弱电箱 2. 规格：半周长≤700mm 3. 安装方式：墙面暗装 4. 含箱体及安装 | 台 | 1
276 | 031001008001 | 冷水管 DN25 | 1.材质:PPR; 2.规格:DN25; 3.连接形式:热熔连接; 4.管道消毒、冲洗; 5.管道压力试验; | m | 22.2
277 | 031001007001 | 热水管 DN25 | 1.材质:PPR塑铝稳态管; 2.规格:DN25; 3.连接形式:热熔连接; 4.管道消毒、冲洗; 5.管道压力试验; | m | 9.1
278 | 030412001001 | 刚性阻燃管 DN25 | 1.砖、混凝土结构暗配 刚性阻燃管公称口径25mm; | m | 86.1
279 | 030412004001 | 照明线路 2.5mm2 | 1.管内穿线 照明线路 导线截面2.5mm2 铜芯; | m | 68.7
280 | 030412004002 | 动力线路 4mm2 | 1.管内穿线 动力线路 导线截面4mm2 铜芯; | m | 205.2
281 | 030502003001 | 网络线路 | 1.双绞线缆 管/暗槽内穿放 4对以内; | m | 17.7
282 | 031301001001 | 凿槽 | 1.配管砖凿槽 公称直径25mm; | m | 27.6
A11 |  | 疗院1栋3单元501
283 | BC001 | 拆除原门窗 | 1.拆除原门窗; | m2 | 4.38
本页小计
注：本表不含在分部分项工程项目清单中列项的措施项目费，在分部分项工程项目清单中列项的措施项目费见表 E.2.1-2。
表E.2.1-1 分部分项工程项目清单计价表
工程名称：湖南水利水电职业技术学院周转房及值班用房改造项目 标段： | [5 empty] | 第27页 共54页
序号 | 项目编码 | 项目名称 | 项目特征描述 | 计量 单位 | 工程量 | 金额(元)
[6 empty] | 综合单价 | 合价
284 | 010402001006 | 砌块墙 | 1.砌块墙 加气混凝土砌块; 2.水泥砂浆 墙面挂钢丝网; | m3 | 0.996
285 | 011404001011 | 房间墙面喷刷涂料 | 1.原墙面清理、补灰、打磨 2.刮腻子一遍,打磨平整 3.白色水性内墙漆两遍(无机涂料,燃烧性能A级) | m2 | 102.22
286 | 011203003006 | 块料墙面 | 1.墙面凿除粉刷层至基层（综合考虑垃圾清理下楼及外运） 2.30厚1:3预拌防水砂浆找平密实,内配4@200x200钢丝网 3.4~5厚1:1水泥砂浆加水重20%建筑胶镶贴 4.8~10厚面砖,瓷砖美缝 5.贴面砖(规格300x600) | m2 | 38.31
287 | 011404001012 | 阳台墙面喷刷涂料 | 1.原墙面清理、凿除（综合考虑垃圾清理下楼及外运） 2.15厚1:3水泥砂浆 3.5厚防水腻子 4.涂饰底层涂料 5.喷涂主层涂料 6.白色水性涂饰面层涂料两遍(无机涂料,燃烧性能A级) | m2 | 11.95
288 | 011404002006 | 天棚喷刷涂料 | 1.原混凝土楼板清理干净 2.5厚1:1:4水泥石灰砂浆 3.5厚1:0.5:3水泥石灰砂浆 4.表面喷本色无机涂料(A级防火) | m2 | 43.5
289 | 011302001006 | 平面吊顶天棚 | 1.配套金属龙骨 2.铝合金条形板 3.300mmx300mm,板厚为0.8mm | m2 | 6.6
本页小计
注：本表不含在分部分项工程项目清单中列项的措施项目费，在分部分项工程项目清单中列项的措施项目费见表 E.2.1-2。
表E.2.1-1 分部分项工程项目清单计价表
工程名称：湖南水利水电职业技术学院周转房及值班用房改造项目 标段： | [5 empty] | 第28页 共54页
序号 | 项目编码 | 项目名称 | 项目特征描述 | 计量 单位 | 工程量 | 金额(元)
[6 empty] | 综合单价 | 合价
290 | 011102003011 | 房间块料楼地面 | 1.5~8厚600x600陶瓷锦砖铺实拍平,瓷砖美缝 2.5厚1:1水泥砂浆找平 3.20厚1:3水泥砂浆找坡抹平 4.素水泥浆一道 5.钢筋混凝土楼面 | m2 | 39
291 | 011102003012 | 厨卫块料楼地面 | 1.8~14厚300x600防滑地砖铺实拍平,瓷砖美缝 2.20厚1:2水泥砂浆找平 3.1.5厚聚氨酯防水层 4.20厚1:3水泥砂浆找坡抹平 5.素水泥浆一道 6.钢筋混凝土楼面 | m2 | 11.1
292 | 011105003006 | 块料踢脚线 | 1.素水泥浆一道(内掺建筑胶) 2.15厚2:1:8水泥石灰砂浆,分两次抹灰 3.5~6厚1:1水泥砂浆加水重20%建筑胶镶贴 4.瓷砖踢脚线,水泥浆擦缝 | m | 42.8
293 | 010802003006 | 防盗门 | 1.防盗装饰门窗安装 2.五金配件安装 3.嵌缝打胶; | m2 | 1.89
294 | 010802001006 | 金属门 | 1.铝合金门窗(成品)安装 平开门; | m2 | 3.39
295 | 010801002006 | 木质门带套 | 1.木门 成品套装木门安装 单扇门; | m2 | 5.67
296 | 010807001006 | 金属窗 | 1.铝合金门窗(成品)安装 推拉窗 双钢化中空玻璃 6+12A+6 90铝合金推拉窗 | m2 | 10.5
297 | 010809001006 | 窗台板 | 1.窗台板(厚25mm) 大理石; | m2 | 0.45
298 | 011505001008 | 厨房台面 | 1.大理石台面15mm厚 | m2 | 1.47
299 | 010810003007 | 不锈钢晾衣杆 | 1.不锈钢晾衣杆; | m | 5
本页小计
注：本表不含在分部分项工程项目清单中列项的措施项目费，在分部分项工程项目清单中列项的措施项目费见表 E.2.1-2。
表E.2.1-1 分部分项工程项目清单计价表
工程名称：湖南水利水电职业技术学院周转房及值班用房改造项目 标段： | [5 empty] | 第29页 共54页
序号 | 项目编码 | 项目名称 | 项目特征描述 | 计量 单位 | 工程量 | 金额(元)
[6 empty] | 综合单价 | 合价
300 | 010810001008 | 窗帘 | 1.窗帘带窗纱罗马杆; 2.窗纱为白色涤纶透光纱; | m | 5.4
301 | 011205001001 | 卫生间包管 | 1.龙骨基层 轻钢龙骨 中距竖603横1500mm; 2.面层 埃特板墙面; | m2 | 1.8
302 | 031003003008 | 不锈钢洗菜盆 | 1.不锈钢洗菜盆 | 组 | 1
303 | 031003006006 | 大便器 | 1.蹲式大便器 | 组 | 1
304 | 031005013006 | 热水器 | 1.电储水热水器-60L/3KW | 台 | 1
305 | 030413003008 | 浴霸 | 1.风暖浴霸 300X600 | 套 | 1
306 | 031003010006 | 淋浴器 | 1.不锈钢淋浴器 2.顶喷φ200mm,增压手持,下出水龙头 | 套 | 1
307 | 030413001006 | 吸顶灯 | 1.圆形吸顶灯φ350mm,24W LED | 套 | 5
308 | 030413013001 | 照明开关 | 1.扳式暗开关 单联单控 | 套 | 4
309 | 030413013002 | 照明开关 | 1.扳式暗开关 双联双控 | 套 | 4
310 | 030413014001 | 五孔插座 | 1.五孔插座 | 套 | 10
311 | 030413014002 | 防水插座 | 1.防水插座 | 套 | 6
312 | 030502010001 | 网络插座 | 1.网络插座 | 个 | 3
313 | 030402011011 | 强电箱 | 1. 名称： 名称：强电箱 2. 规格：半周长≤0.5m（具体以图纸为准） 3. 安装方式：墙面暗装 4. 工作内容：箱体安装、接线、接地、洞口修补 5. 备注：含箱内断路器及配线 | 台 | 1
314 | 030402011012 | 弱电箱 | 1. 名称：弱电箱 2. 规格：半周长≤700mm 3. 安装方式：墙面暗装 4. 含箱体及安装 | 台 | 1
本页小计
注：本表不含在分部分项工程项目清单中列项的措施项目费，在分部分项工程项目清单中列项的措施项目费见表 E.2.1-2。
表E.2.1-1 分部分项工程项目清单计价表
工程名称：湖南水利水电职业技术学院周转房及值班用房改造项目 标段： | [5 empty] | 第30页 共54页
序号 | 项目编码 | 项目名称 | 项目特征描述 | 计量 单位 | 工程量 | 金额(元)
[6 empty] | 综合单价 | 合价
315 | 031001008001 | 冷水管 DN25 | 1.材质:PPR; 2.规格:DN25; 3.连接形式:热熔连接; 4.管道消毒、冲洗; 5.管道压力试验; | m | 22.2
316 | 031001007001 | 热水管 DN25 | 1.材质:PPR塑铝稳态管; 2.规格:DN25; 3.连接形式:热熔连接; 4.管道消毒、冲洗; 5.管道压力试验; | m | 9.1
317 | 030412001001 | 刚性阻燃管 DN25 | 1.砖、混凝土结构暗配 刚性阻燃管公称口径25mm; | m | 86.1
318 | 030412004001 | 照明线路 2.5mm2 | 1.管内穿线 照明线路 导线截面2.5mm2 铜芯; | m | 68.7
319 | 030412004002 | 动力线路 4mm2 | 1.管内穿线 动力线路 导线截面4mm2 铜芯; | m | 205.2
320 | 030502003001 | 网络线路 | 1.双绞线缆 管/暗槽内穿放 4对以内; | m | 17.7
321 | 031301001001 | 凿槽 | 1.配管砖凿槽 公称直径25mm; | m | 27.6
A12 |  | 疗院1栋4单元201
322 | 011505001010 | 厨房台面 | 1.大理石台面15mm厚 | m2 | 1.47
323 | 031003003010 | 不锈钢洗菜盆 | 1.不锈钢洗菜盆 | 组 | 1
324 | 010810001010 | 窗帘 | 1.窗帘带窗纱罗马杆; 2.窗纱为白色涤纶透光纱; | m | 5.4
325 | 030413003010 | 浴霸 | 1.风暖浴霸 300X600 | 套 | 1
A13 |  | 疗院1栋4单元301
326 | 011404001015 | 房间墙面喷刷涂料 | 1.原墙面清理、补灰、打磨 2.刮腻子一遍,打磨平整 3.白色水性内墙漆两遍(无机涂料,燃烧性能A级) | m2 | 76.2
本页小计
注：本表不含在分部分项工程项目清单中列项的措施项目费，在分部分项工程项目清单中列项的措施项目费见表 E.2.1-2。
表E.2.1-1 分部分项工程项目清单计价表
工程名称：湖南水利水电职业技术学院周转房及值班用房改造项目 标段： | [5 empty] | 第31页 共54页
序号 | 项目编码 | 项目名称 | 项目特征描述 | 计量 单位 | 工程量 | 金额(元)
[6 empty] | 综合单价 | 合价
327 | 011404002008 | 天棚喷刷涂料 | 1.原混凝土楼板清理干净 2.5厚1:1:4水泥石灰砂浆 3.5厚1:0.5:3水泥石灰砂浆 4.表面喷本色无机涂料(A级防火) | m2 | 25.4
328 | 011505001011 | 厨房台面 | 1.大理石台面15mm厚 | m2 | 1.47
329 | 031003003011 | 不锈钢洗菜盆 | 1.不锈钢洗菜盆 | 组 | 1
330 | 030413003011 | 浴霸 | 1.风暖浴霸 300X600 | 套 | 1
A14 |  | 疗院1栋4单元401
331 | 011404001016 | 阳台墙面喷刷涂料 | 1.原墙面清理、凿除（综合考虑垃圾清理下楼及外运） 2.15厚1:3水泥砂浆 3.5厚防水腻子 4.涂饰底层涂料 5.喷涂主层涂料 6.白色水性涂饰面层涂料两遍(无机涂料,燃烧性能A级) | m2 | 18.9
332 | 011404002009 | 天棚喷刷涂料 | 1.原混凝土楼板清理干净 2.5厚1:1:4水泥石灰砂浆 3.5厚1:0.5:3水泥石灰砂浆 4.表面喷本色无机涂料(A级防火) | m2 | 4.48
333 | 011505001012 | 厨房台面 | 1.大理石台面15mm厚 | m2 | 1.47
334 | 031003003012 | 不锈钢洗菜盆 | 1.不锈钢洗菜盆 | 组 | 1
335 | 010810001011 | 窗帘 | 1.窗帘带窗纱罗马杆; 2.窗纱为白色涤纶透光纱; | m | 5.4
336 | 030413003012 | 浴霸 | 1.风暖浴霸 300X600 | 套 | 1
A15 |  | 疗院1栋4单元501
337 | BC001 | 拆除原门窗 | 1.拆除原门窗; | m2 | 2.49
本页小计
注：本表不含在分部分项工程项目清单中列项的措施项目费，在分部分项工程项目清单中列项的措施项目费见表 E.2.1-2。
表E.2.1-1 分部分项工程项目清单计价表
工程名称：湖南水利水电职业技术学院周转房及值班用房改造项目 标段： | [5 empty] | 第32页 共54页
序号 | 项目编码 | 项目名称 | 项目特征描述 | 计量 单位 | 工程量 | 金额(元)
[6 empty] | 综合单价 | 合价
338 | 010402001008 | 砌块墙 | 1.砌块墙 加气混凝土砌块; 2.水泥砂浆 墙面挂钢丝网; | m3 | 0.498
339 | 011404001017 | 房间墙面喷刷涂料 | 1.原墙面清理、补灰、打磨 2.刮腻子一遍,打磨平整 3.白色水性内墙漆两遍(无机涂料,燃烧性能A级) | m2 | 102.22
340 | 011203003008 | 块料墙面 | 1.墙面凿除粉刷层至基层（综合考虑垃圾清理下楼及外运） 2.30厚1:3预拌防水砂浆找平密实,内配4@200x200钢丝网 3.4~5厚1:1水泥砂浆加水重20%建筑胶镶贴 4.8~10厚面砖,瓷砖美缝 5.贴面砖(规格300x600) | m2 | 38.31
341 | 011404001018 | 阳台墙面喷刷涂料 | 1.原墙面清理、凿除（综合考虑垃圾清理下楼及外运） 2.15厚1:3水泥砂浆 3.5厚防水腻子 4.涂饰底层涂料 5.喷涂主层涂料 6.白色水性涂饰面层涂料两遍(无机涂料,燃烧性能A级) | m2 | 11.95
342 | 011404002010 | 天棚喷刷涂料 | 1.原混凝土楼板清理干净 2.5厚1:1:4水泥石灰砂浆 3.5厚1:0.5:3水泥石灰砂浆 4.表面喷本色无机涂料(A级防火) | m2 | 43.5
343 | 011302001008 | 平面吊顶天棚 | 1.配套金属龙骨 2.铝合金条形板 3.300mmx300mm,板厚为0.8mm | m2 | 6.6
本页小计
注：本表不含在分部分项工程项目清单中列项的措施项目费，在分部分项工程项目清单中列项的措施项目费见表 E.2.1-2。
表E.2.1-1 分部分项工程项目清单计价表
工程名称：湖南水利水电职业技术学院周转房及值班用房改造项目 标段： | [5 empty] | 第33页 共54页
序号 | 项目编码 | 项目名称 | 项目特征描述 | 计量 单位 | 工程量 | 金额(元)
[6 empty] | 综合单价 | 合价
344 | 011102003015 | 房间块料楼地面 | 1.5~8厚600x600陶瓷锦砖铺实拍平,瓷砖美缝 2.5厚1:1水泥砂浆找平 3.20厚1:3水泥砂浆找坡抹平 4.素水泥浆一道 5.钢筋混凝土楼面 | m2 | 39
345 | 011102003016 | 厨卫块料楼地面 | 1.8~14厚300x600防滑地砖铺实拍平,瓷砖美缝 2.20厚1:2水泥砂浆找平 3.1.5厚聚氨酯防水层 4.20厚1:3水泥砂浆找坡抹平 5.素水泥浆一道 6.钢筋混凝土楼面 | m2 | 11.1
346 | 011105003008 | 块料踢脚线 | 1.素水泥浆一道(内掺建筑胶) 2.15厚2:1:8水泥石灰砂浆,分两次抹灰 3.5~6厚1:1水泥砂浆加水重20%建筑胶镶贴 4.瓷砖踢脚线,水泥浆擦缝 | m | 42.8
347 | 010802003008 | 防盗门 | 1.防盗装饰门窗安装 2.五金配件安装 3.嵌缝打胶; | m2 | 1.89
348 | 010802001008 | 金属门 | 1.铝合金门窗(成品)安装 平开门; | m2 | 3.39
349 | 010801002008 | 木质门带套 | 1.木门 成品套装木门安装 单扇门; | m2 | 5.67
350 | 010807001008 | 金属窗 | 1.铝合金门窗(成品)安装 推拉窗 双钢化中空玻璃 6+12A+6 90铝合金推拉窗 | m2 | 10.5
351 | 010809001008 | 窗台板 | 1.窗台板(厚25mm) 大理石; | m2 | 0.45
352 | 011505001013 | 厨房台面 | 1.大理石台面15mm厚 | m2 | 1.47
353 | 010810003009 | 不锈钢晾衣杆 | 1.不锈钢晾衣杆; | m | 5
本页小计
注：本表不含在分部分项工程项目清单中列项的措施项目费，在分部分项工程项目清单中列项的措施项目费见表 E.2.1-2。
表E.2.1-1 分部分项工程项目清单计价表
工程名称：湖南水利水电职业技术学院周转房及值班用房改造项目 标段： | [5 empty] | 第34页 共54页
序号 | 项目编码 | 项目名称 | 项目特征描述 | 计量 单位 | 工程量 | 金额(元)
[6 empty] | 综合单价 | 合价
354 | 010810001012 | 窗帘 | 1.窗帘带窗纱罗马杆; 2.窗纱为白色涤纶透光纱; | m | 7.8
355 | 011205001001 | 卫生间包管 | 1.龙骨基层 轻钢龙骨 中距竖603横1500mm; 2.面层 埃特板墙面; | m2 | 1.8
356 | 031003003013 | 不锈钢洗菜盆 | 1.不锈钢洗菜盆 | 组 | 1
357 | 031003006008 | 大便器 | 1.蹲式大便器 | 组 | 1
358 | 031005013008 | 热水器 | 1.电储水热水器-60L/3KW | 台 | 1
359 | 030413003013 | 浴霸 | 1.风暖浴霸 300X600 | 套 | 1
360 | 031003010008 | 淋浴器 | 1.不锈钢淋浴器 2.顶喷φ200mm,增压手持,下出水龙头 | 套 | 1
361 | 030413001008 | 吸顶灯 | 1.圆形吸顶灯φ350mm,24W LED | 套 | 5
362 | 030413013001 | 照明开关 | 1.扳式暗开关 单联单控 | 套 | 4
363 | 030413013002 | 照明开关 | 1.扳式暗开关 双联双控 | 套 | 4
364 | 030413014001 | 五孔插座 | 1.五孔插座 | 套 | 10
365 | 030413014002 | 防水插座 | 1.防水插座 | 套 | 6
366 | 030502010001 | 网络插座 | 1.网络插座 | 个 | 3
367 | 030402011015 | 强电箱 | 1. 名称： 名称：强电箱 2. 规格：半周长≤0.5m（具体以图纸为准） 3. 安装方式：墙面暗装 4. 工作内容：箱体安装、接线、接地、洞口修补 5. 备注：含箱内断路器及配线 | 台 | 1
368 | 030402011016 | 弱电箱 | 1. 名称：弱电箱 2. 规格：半周长≤700mm 3. 安装方式：墙面暗装 4. 含箱体及安装 | 台 | 1
本页小计
注：本表不含在分部分项工程项目清单中列项的措施项目费，在分部分项工程项目清单中列项的措施项目费见表 E.2.1-2。
表E.2.1-1 分部分项工程项目清单计价表
工程名称：湖南水利水电职业技术学院周转房及值班用房改造项目 标段： | [5 empty] | 第35页 共54页
序号 | 项目编码 | 项目名称 | 项目特征描述 | 计量 单位 | 工程量 | 金额(元)
[6 empty] | 综合单价 | 合价
369 | 031001008001 | 冷水管 DN25 | 1.材质:PPR; 2.规格:DN25; 3.连接形式:热熔连接; 4.管道消毒、冲洗; 5.管道压力试验; | m | 22.2
370 | 031001007001 | 热水管 DN25 | 1.材质:PPR塑铝稳态管; 2.规格:DN25; 3.连接形式:热熔连接; 4.管道消毒、冲洗; 5.管道压力试验; | m | 9.1
371 | 030412001001 | 刚性阻燃管 DN25 | 1.砖、混凝土结构暗配 刚性阻燃管公称口径25mm; | m | 86.1
372 | 030412004001 | 照明线路 2.5mm2 | 1.管内穿线 照明线路 导线截面2.5mm2 铜芯; | m | 68.7
373 | 030412004002 | 动力线路 4mm2 | 1.管内穿线 动力线路 导线截面4mm2 铜芯; | m | 205.2
374 | 030502003001 | 网络线路 | 1.双绞线缆 管/暗槽内穿放 4对以内; | m | 17.7
375 | 031301001001 | 凿槽 | 1.配管砖凿槽 公称直径25mm; | m | 27.6
A16 |  | 教2栋1单元102
376 | BC001 | 拆除原门窗 | 1.拆除原门窗; | m2 | 1.89
377 | 010402001010 | 砌块墙 | 1.砌块墙 加气混凝土砌块; 2.水泥砂浆 墙面挂钢丝网; | m3 | 0.378
378 | 011404001021 | 房间墙面喷刷涂料 | 1.原墙面清理、补灰、打磨 2.刮腻子一遍,打磨平整 3.白色水性内墙漆两遍(无机涂料,燃烧性能A级) | m2 | 137
本页小计
注：本表不含在分部分项工程项目清单中列项的措施项目费，在分部分项工程项目清单中列项的措施项目费见表 E.2.1-2。
表E.2.1-1 分部分项工程项目清单计价表
工程名称：湖南水利水电职业技术学院周转房及值班用房改造项目 标段： | [5 empty] | 第36页 共54页
序号 | 项目编码 | 项目名称 | 项目特征描述 | 计量 单位 | 工程量 | 金额(元)
[6 empty] | 综合单价 | 合价
379 | 011203003010 | 块料墙面 | 1.墙面凿除粉刷层至基层（综合考虑垃圾清理下楼及外运） 2.30厚1:3预拌防水砂浆找平密实,内配4@200x200钢丝网 3.4~5厚1:1水泥砂浆加水重20%建筑胶镶贴 4.8~10厚面砖,瓷砖美缝 5.贴面砖(规格300x600) | m2 | 49
380 | 011404001022 | 阳台墙面喷刷涂料 | 1.原墙面清理、凿除（综合考虑垃圾清理下楼及外运） 2.15厚1:3水泥砂浆 3.5厚防水腻子 4.涂饰底层涂料 5.喷涂主层涂料 6.白色水性涂饰面层涂料两遍(无机涂料,燃烧性能A级) | m2 | 18.9
381 | 011404002012 | 天棚喷刷涂料 | 1.原混凝土楼板清理干净 2.5厚1:1:4水泥石灰砂浆 3.5厚1:0.5:3水泥石灰砂浆 4.表面喷本色无机涂料(A级防火) | m2 | 43
382 | 011302001010 | 平面吊顶天棚 | 1.配套金属龙骨 2.铝合金条形板 3.300mmx300mm,板厚为0.8mm | m2 | 7.8
383 | 011102003019 | 房间块料楼地面 | 1.5~8厚600x600陶瓷锦砖铺实拍平,瓷砖美缝 2.5厚1:1水泥砂浆找平 3.20厚1:3水泥砂浆找坡抹平 4.素水泥浆一道 5.钢筋混凝土楼面 | m2 | 43
本页小计
注：本表不含在分部分项工程项目清单中列项的措施项目费，在分部分项工程项目清单中列项的措施项目费见表 E.2.1-2。
表E.2.1-1 分部分项工程项目清单计价表
工程名称：湖南水利水电职业技术学院周转房及值班用房改造项目 标段： | [5 empty] | 第37页 共54页
序号 | 项目编码 | 项目名称 | 项目特征描述 | 计量 单位 | 工程量 | 金额(元)
[6 empty] | 综合单价 | 合价
384 | 011102003020 | 厨卫块料楼地面 | 1.8~14厚300x600防滑地砖铺实拍平,瓷砖美缝 2.20厚1:2水泥砂浆找平 3.1.5厚聚氨酯防水层 4.20厚1:3水泥砂浆找坡抹平 5.素水泥浆一道 6.钢筋混凝土楼面 | m2 | 16.6
385 | 011105003010 | 块料踢脚线 | 1.素水泥浆一道(内掺建筑胶) 2.15厚2:1:8水泥石灰砂浆,分两次抹灰 3.5~6厚1:1水泥砂浆加水重20%建筑胶镶贴 4.瓷砖踢脚线,水泥浆擦缝 | m | 46
386 | 010802003010 | 防盗门 | 1.防盗装饰门窗安装 2.五金配件安装 3.嵌缝打胶; | m2 | 1.89
387 | 010802001010 | 金属门 | 1.铝合金门窗(成品)安装 平开门; | m2 | 3.39
388 | 010801002010 | 木质门带套 | 1.木门 成品套装木门安装 单扇门; | m2 | 5.67
389 | 010807001010 | 金属窗 | 1.铝合金门窗(成品)安装 推拉窗 双钢化中空玻璃 6+12A+6 90铝合金推拉窗 | m2 | 20.97
390 | 010809001010 | 窗台板 | 1.窗台板(厚25mm) 大理石; | m2 | 0.45
391 | 011505001015 | 厨房台面 | 1.大理石台面15mm厚 | m2 | 2.16
392 | 010810003011 | 不锈钢晾衣杆 | 1.不锈钢晾衣杆; | m | 5
393 | 010810001014 | 窗帘 | 1.窗帘带窗纱罗马杆; 2.窗纱为白色涤纶透光纱; | m | 9
394 | 011205001001 | 卫生间包管 | 1.龙骨基层 轻钢龙骨 中距竖603横1500mm; 2.面层 埃特板墙面; | m2 | 1.8
395 | 031003003015 | 不锈钢洗菜盆 | 1.不锈钢洗菜盆 | 组 | 1
本页小计
注：本表不含在分部分项工程项目清单中列项的措施项目费，在分部分项工程项目清单中列项的措施项目费见表 E.2.1-2。
表E.2.1-1 分部分项工程项目清单计价表
工程名称：湖南水利水电职业技术学院周转房及值班用房改造项目 标段： | [5 empty] | 第38页 共54页
序号 | 项目编码 | 项目名称 | 项目特征描述 | 计量 单位 | 工程量 | 金额(元)
[6 empty] | 综合单价 | 合价
396 | 031003006010 | 大便器 | 1.蹲式大便器 | 组 | 1
397 | 031005013010 | 热水器 | 1.电储水热水器-60L/3KW | 台 | 1
398 | 030413003015 | 浴霸 | 1.风暖浴霸 300X600 | 套 | 1
399 | 031003010010 | 淋浴器 | 1.不锈钢淋浴器 2.顶喷φ200mm,增压手持,下出水龙头 | 套 | 1
400 | 030413001010 | 吸顶灯 | 1.圆形吸顶灯φ350mm,24W LED | 套 | 4
401 | 030413013001 | 照明开关 | 1.扳式暗开关 单联单控 | 套 | 3
402 | 030413013002 | 照明开关 | 1.扳式暗开关 双联双控 | 套 | 4
403 | 030413014001 | 五孔插座 | 1.五孔插座 | 套 | 10
404 | 030413014002 | 防水插座 | 1.防水插座 | 套 | 5
405 | 030502010001 | 网络插座 | 1.网络插座 | 个 | 3
406 | 030402011019 | 强电箱 | 1. 名称： 名称：强电箱 2. 规格：半周长≤0.5m（具体以图纸为准） 3. 安装方式：墙面暗装 4. 工作内容：箱体安装、接线、接地、洞口修补 5. 备注：含箱内断路器及配线 | 台 | 1
407 | 030402011020 | 弱电箱 | 1. 名称：弱电箱 2. 规格：半周长≤700mm 3. 安装方式：墙面暗装 4. 含箱体及安装 | 台 | 1
408 | 031001008001 | 冷水管 DN25 | 1.材质:PPR; 2.规格:DN25; 3.连接形式:热熔连接; 4.管道消毒、冲洗; 5.管道压力试验; | m | 16.4
409 | 031001007001 | 热水管 DN25 | 1.材质:PPR塑铝稳态管; 2.规格:DN25; 3.连接形式:热熔连接; 4.管道消毒、冲洗; 5.管道压力试验; | m | 14.6
本页小计
注：本表不含在分部分项工程项目清单中列项的措施项目费，在分部分项工程项目清单中列项的措施项目费见表 E.2.1-2。
表E.2.1-1 分部分项工程项目清单计价表
工程名称：湖南水利水电职业技术学院周转房及值班用房改造项目 标段： | [5 empty] | 第39页 共54页
序号 | 项目编码 | 项目名称 | 项目特征描述 | 计量 单位 | 工程量 | 金额(元)
[6 empty] | 综合单价 | 合价
410 | 030412001001 | 刚性阻燃管 DN25 | 1.砖、混凝土结构暗配 刚性阻燃管公称口径25mm; | m | 85.8
411 | 030412004001 | 照明线路 2.5mm2 | 1.管内穿线 照明线路 导线截面2.5mm2 铜芯; | m | 69.9
412 | 030412004002 | 动力线路 4mm2 | 1.管内穿线 动力线路 导线截面4mm2 铜芯; | m | 197.1
413 | 030502003001 | 网络线路 | 1.双绞线缆 管/暗槽内穿放 4对以内; | m | 20.1
414 | 031301001001 | 凿槽 | 1.配管砖凿槽 公称直径25mm; | m | 25.1
A17 |  | 教2栋1单元202
415 | 011404001023 | 房间墙面喷刷涂料 | 1.原墙面清理、补灰、打磨 2.刮腻子一遍,打磨平整 3.白色水性内墙漆两遍(无机涂料,燃烧性能A级) | m2 | 137
416 | 011203003011 | 块料墙面 | 1.墙面凿除粉刷层至基层（综合考虑垃圾清理下楼及外运） 2.30厚1:3预拌防水砂浆找平密实,内配4@200x200钢丝网 3.4~5厚1:1水泥砂浆加水重20%建筑胶镶贴 4.8~10厚面砖,瓷砖美缝 5.贴面砖(规格300x600) | m2 | 49
417 | 011404001024 | 阳台墙面喷刷涂料 | 1.原墙面清理、凿除（综合考虑垃圾清理下楼及外运） 2.15厚1:3水泥砂浆 3.5厚防水腻子 4.涂饰底层涂料 5.喷涂主层涂料 6.白色水性涂饰面层涂料两遍(无机涂料,燃烧性能A级) | m2 | 18.9
本页小计
注：本表不含在分部分项工程项目清单中列项的措施项目费，在分部分项工程项目清单中列项的措施项目费见表 E.2.1-2。
表E.2.1-1 分部分项工程项目清单计价表
工程名称：湖南水利水电职业技术学院周转房及值班用房改造项目 标段： | [5 empty] | 第40页 共54页
序号 | 项目编码 | 项目名称 | 项目特征描述 | 计量 单位 | 工程量 | 金额(元)
[6 empty] | 综合单价 | 合价
418 | 011404002013 | 天棚喷刷涂料 | 1.原混凝土楼板清理干净 2.5厚1:1:4水泥石灰砂浆 3.5厚1:0.5:3水泥石灰砂浆 4.表面喷本色无机涂料(A级防火) | m2 | 43
419 | 011302001011 | 平面吊顶天棚 | 1.配套金属龙骨 2.铝合金条形板 3.300mmx300mm,板厚为0.8mm | m2 | 1.6
420 | 011102003021 | 房间块料楼地面 | 1.5~8厚600x600陶瓷锦砖铺实拍平,瓷砖美缝 2.5厚1:1水泥砂浆找平 3.20厚1:3水泥砂浆找坡抹平 4.素水泥浆一道 5.钢筋混凝土楼面 | m2 | 43
421 | 011102003022 | 厨卫块料楼地面 | 1.8~14厚300x600防滑地砖铺实拍平,瓷砖美缝 2.20厚1:2水泥砂浆找平 3.1.5厚聚氨酯防水层 4.20厚1:3水泥砂浆找坡抹平 5.素水泥浆一道 6.钢筋混凝土楼面 | m2 | 1.6
422 | 011105003011 | 块料踢脚线 | 1.素水泥浆一道(内掺建筑胶) 2.15厚2:1:8水泥石灰砂浆,分两次抹灰 3.5~6厚1:1水泥砂浆加水重20%建筑胶镶贴 4.瓷砖踢脚线,水泥浆擦缝 | m | 46
423 | 010802003011 | 防盗门 | 1.防盗装饰门窗安装 2.五金配件安装 3.嵌缝打胶; | m2 | 1.89
424 | 010802001011 | 金属门 | 1.铝合金门窗(成品)安装 平开门; | m2 | 3.39
425 | 010801002011 | 木质门带套 | 1.木门 成品套装木门安装 单扇门; | m2 | 5.67
本页小计
注：本表不含在分部分项工程项目清单中列项的措施项目费，在分部分项工程项目清单中列项的措施项目费见表 E.2.1-2。
表E.2.1-1 分部分项工程项目清单计价表
工程名称：湖南水利水电职业技术学院周转房及值班用房改造项目 标段： | [5 empty] | 第41页 共54页
序号 | 项目编码 | 项目名称 | 项目特征描述 | 计量 单位 | 工程量 | 金额(元)
[6 empty] | 综合单价 | 合价
426 | 010807001011 | 金属窗 | 1.铝合金门窗(成品)安装 推拉窗 双钢化中空玻璃 6+12A+6 90铝合金推拉窗 | m2 | 20.97
427 | 011505001016 | 厨房台面 | 1.大理石台面15mm厚 | m2 | 2.16
428 | 010810003012 | 不锈钢晾衣杆 | 1.不锈钢晾衣杆; | m | 5
429 | 010810001015 | 窗帘 | 1.窗帘带窗纱罗马杆; 2.窗纱为白色涤纶透光纱; | m | 9
430 | 031003003016 | 不锈钢洗菜盆 | 1.不锈钢洗菜盆 | 组 | 1
431 | 031003006011 | 大便器 | 1.蹲式大便器 | 组 | 1
432 | 031005013011 | 热水器 | 1.电储水热水器-60L/3KW | 台 | 1
433 | 030413003016 | 浴霸 | 1.风暖浴霸 300X600 | 套 | 1
434 | 031003010011 | 淋浴器 | 1.不锈钢淋浴器 2.顶喷φ200mm,增压手持,下出水龙头 | 套 | 1
A18 |  | 教2栋1单元402
435 | 011404001025 | 房间墙面喷刷涂料 | 1.原墙面清理、补灰、打磨 2.刮腻子一遍,打磨平整 3.白色水性内墙漆两遍(无机涂料,燃烧性能A级) | m2 | 137
436 | 011203003012 | 块料墙面 | 1.墙面凿除粉刷层至基层（综合考虑垃圾清理下楼及外运） 2.30厚1:3预拌防水砂浆找平密实,内配4@200x200钢丝网 3.4~5厚1:1水泥砂浆加水重20%建筑胶镶贴 4.8~10厚面砖,瓷砖美缝 5.贴面砖(规格300x600) | m2 | 49
本页小计
注：本表不含在分部分项工程项目清单中列项的措施项目费，在分部分项工程项目清单中列项的措施项目费见表 E.2.1-2。
表E.2.1-1 分部分项工程项目清单计价表
工程名称：湖南水利水电职业技术学院周转房及值班用房改造项目 标段： | [5 empty] | 第42页 共54页
序号 | 项目编码 | 项目名称 | 项目特征描述 | 计量 单位 | 工程量 | 金额(元)
[6 empty] | 综合单价 | 合价
437 | 011404001026 | 阳台墙面喷刷涂料 | 1.原墙面清理、凿除（综合考虑垃圾清理下楼及外运） 2.15厚1:3水泥砂浆 3.5厚防水腻子 4.涂饰底层涂料 5.喷涂主层涂料 6.白色水性涂饰面层涂料两遍(无机涂料,燃烧性能A级) | m2 | 18.9
438 | 011404002014 | 天棚喷刷涂料 | 1.原混凝土楼板清理干净 2.5厚1:1:4水泥石灰砂浆 3.5厚1:0.5:3水泥石灰砂浆 4.表面喷本色无机涂料(A级防火) | m2 | 43
439 | 011302001012 | 平面吊顶天棚 | 1.配套金属龙骨 2.铝合金条形板 3.300mmx300mm,板厚为0.8mm | m2 | 7.8
440 | 011102003023 | 房间块料楼地面 | 1.5~8厚600x600陶瓷锦砖铺实拍平,瓷砖美缝 2.5厚1:1水泥砂浆找平 3.20厚1:3水泥砂浆找坡抹平 4.素水泥浆一道 5.钢筋混凝土楼面 | m2 | 43
441 | 011102003024 | 厨卫块料楼地面 | 1.8~14厚300x600防滑地砖铺实拍平,瓷砖美缝 2.20厚1:2水泥砂浆找平 3.1.5厚聚氨酯防水层 4.20厚1:3水泥砂浆找坡抹平 5.素水泥浆一道 6.钢筋混凝土楼面 | m2 | 16.6
442 | 011105003012 | 块料踢脚线 | 1.素水泥浆一道(内掺建筑胶) 2.15厚2:1:8水泥石灰砂浆,分两次抹灰 3.5~6厚1:1水泥砂浆加水重20%建筑胶镶贴 4.瓷砖踢脚线,水泥浆擦缝 | m | 46
本页小计
注：本表不含在分部分项工程项目清单中列项的措施项目费，在分部分项工程项目清单中列项的措施项目费见表 E.2.1-2。
表E.2.1-1 分部分项工程项目清单计价表
工程名称：湖南水利水电职业技术学院周转房及值班用房改造项目 标段： | [5 empty] | 第43页 共54页
序号 | 项目编码 | 项目名称 | 项目特征描述 | 计量 单位 | 工程量 | 金额(元)
[6 empty] | 综合单价 | 合价
443 | 010802003012 | 防盗门 | 1.防盗装饰门窗安装 2.五金配件安装 3.嵌缝打胶; | m2 | 1.89
444 | 010802001012 | 金属门 | 1.铝合金门窗(成品)安装 平开门; | m2 | 3.39
445 | 010801002012 | 木质门带套 | 1.木门 成品套装木门安装 单扇门; | m2 | 5.67
446 | 010807001012 | 金属窗 | 1.铝合金门窗(成品)安装 推拉窗 双钢化中空玻璃 6+12A+6 90铝合金推拉窗 | m2 | 8.82
447 | 010809001011 | 窗台板 | 1.窗台板(厚25mm) 大理石; | m2 | 0.45
448 | BC002001 | 拆除原砖砌混凝土台面 | 1.拆除原砖砌混凝土台面; | m2 | 2.16
449 | 011505001017 | 厨房台面 | 1.大理石台面15mm厚 | m2 | 2.16
450 | 010810003013 | 不锈钢晾衣杆 | 1.不锈钢晾衣杆; | m | 5
451 | 010810001016 | 窗帘 | 1.窗帘带窗纱罗马杆; 2.窗纱为白色涤纶透光纱; | m | 9
452 | 011205001001 | 卫生间包管 | 1.龙骨基层 轻钢龙骨 中距竖603横1500mm; 2.面层 埃特板墙面; | m2 | 1.8
453 | 031003003017 | 不锈钢洗菜盆 | 1.不锈钢洗菜盆 | 组 | 1
454 | 031003006012 | 大便器 | 1.蹲式大便器 | 组 | 1
455 | 031005013012 | 热水器 | 1.电储水热水器-60L/3KW | 台 | 1
456 | 030413003017 | 浴霸 | 1.风暖浴霸 300X600 | 套 | 1
457 | 031003010012 | 淋浴器 | 1.不锈钢淋浴器 2.顶喷φ200mm,增压手持,下出水龙头 | 套 | 1
458 | 030413001011 | 吸顶灯 | 1.圆形吸顶灯φ350mm,24W LED | 套 | 5
459 | 030413013001 | 照明开关 | 1.扳式暗开关 单联单控 | 套 | 4
460 | 030413013002 | 照明开关 | 1.扳式暗开关 双联双控 | 套 | 4
本页小计
注：本表不含在分部分项工程项目清单中列项的措施项目费，在分部分项工程项目清单中列项的措施项目费见表 E.2.1-2。
表E.2.1-1 分部分项工程项目清单计价表
工程名称：湖南水利水电职业技术学院周转房及值班用房改造项目 标段： | [5 empty] | 第44页 共54页
序号 | 项目编码 | 项目名称 | 项目特征描述 | 计量 单位 | 工程量 | 金额(元)
[6 empty] | 综合单价 | 合价
461 | 030413014001 | 五孔插座 | 1.五孔插座 | 套 | 10
462 | 030413014002 | 防水插座 | 1.防水插座 | 套 | 6
463 | 030502010001 | 网络插座 | 1.网络插座 | 个 | 3
464 | 030402011021 | 强电箱 | 1.名称： 名称：强电箱 2. 规格：半周长≤0.5m（具体以图纸为准） 3. 安装方式：墙面暗装 4. 工作内容：箱体安装、接线、接地、洞口修补 5. 备注：含箱内断路器及配线 | 台 | 1
465 | 030402011022 | 弱电箱 | 1. 名称：弱电箱 2. 规格：半周长≤700mm 3. 安装方式：墙面暗装 4. 含箱体及安装 | 台 | 1
466 | 031001008001 | 冷水管 DN25 | 1.材质:PPR; 2.规格:DN25; 3.连接形式:热熔连接; 4.管道消毒、冲洗; 5.管道压力试验; | m | 25.1
467 | 031001007001 | 热水管 DN25 | 1.材质:PPR塑铝稳态管; 2.规格:DN25; 3.连接形式:热熔连接; 4.管道消毒、冲洗; 5.管道压力试验; | m | 14.6
468 | 030412001001 | 刚性阻燃管 DN25 | 1.砖、混凝土结构暗配 刚性阻燃管公称口径25mm; | m | 95.4
469 | 030412004001 | 照明线路 2.5mm2 | 1.管内穿线 照明线路 导线截面2.5mm2 铜芯; | m | 72.3
470 | 030412004002 | 动力线路 4mm2 | 1.管内穿线 动力线路 导线截面4mm2 铜芯; | m | 225.9
471 | 030502003001 | 网络线路 | 1.双绞线缆 管/暗槽内穿放 4对以内; | m | 20.1
472 | 031301001001 | 凿槽 | 1.配管砖凿槽 公称直径25mm; | m | 26.3
A19 |  | 教2栋2单元201
本页小计
注：本表不含在分部分项工程项目清单中列项的措施项目费，在分部分项工程项目清单中列项的措施项目费见表 E.2.1-2。
表E.2.1-1 分部分项工程项目清单计价表
工程名称：湖南水利水电职业技术学院周转房及值班用房改造项目 标段： | [5 empty] | 第45页 共54页
序号 | 项目编码 | 项目名称 | 项目特征描述 | 计量 单位 | 工程量 | 金额(元)
[6 empty] | 综合单价 | 合价
473 | 011404001027 | 房间墙面喷刷涂料 | 1.原墙面清理、补灰、打磨 2.刮腻子一遍,打磨平整 3.白色水性内墙漆两遍(无机涂料,燃烧性能A级) | m2 | 47.4
474 | 011203003013 | 块料墙面 | 1.墙面凿除粉刷层至基层（综合考虑垃圾清理下楼及外运） 2.30厚1:3预拌防水砂浆找平密实,内配4@200x200钢丝网 3.4~5厚1:1水泥砂浆加水重20%建筑胶镶贴 4.8~10厚面砖,瓷砖美缝 5.贴面砖(规格300x600) | m2 | 31.4
475 | 011404001028 | 阳台墙面喷刷涂料 | 1.原墙面清理、凿除（综合考虑垃圾清理下楼及外运） 2.15厚1:3水泥砂浆 3.5厚防水腻子 4.涂饰底层涂料 5.喷涂主层涂料 6.白色水性涂饰面层涂料两遍(无机涂料,燃烧性能A级) | m2 | 18.9
476 | 011302001013 | 平面吊顶天棚 | 1.配套金属龙骨 2.铝合金条形板 3.300mmx300mm,板厚为0.8mm | m2 | 1.6
477 | 011102003025 | 房间块料楼地面 | 1.5~8厚600x600陶瓷锦砖铺实拍平,瓷砖美缝 2.5厚1:1水泥砂浆找平 3.20厚1:3水泥砂浆找坡抹平 4.素水泥浆一道 5.钢筋混凝土楼面 | m2 | 43
478 | 011102003026 | 厨卫块料楼地面 | 1.8~14厚300x600防滑地砖铺实拍平,瓷砖美缝 2.20厚1:2水泥砂浆找平 3.1.5厚聚氨酯防水层 4.20厚1:3水泥砂浆找坡抹平 5.素水泥浆一道 6.钢筋混凝土楼面 | m2 | 14.8
本页小计
注：本表不含在分部分项工程项目清单中列项的措施项目费，在分部分项工程项目清单中列项的措施项目费见表 E.2.1-2。
表E.2.1-1 分部分项工程项目清单计价表
工程名称：湖南水利水电职业技术学院周转房及值班用房改造项目 标段： | [5 empty] | 第46页 共54页
序号 | 项目编码 | 项目名称 | 项目特征描述 | 计量 单位 | 工程量 | 金额(元)
[6 empty] | 综合单价 | 合价
479 | 011105003013 | 块料踢脚线 | 1.素水泥浆一道(内掺建筑胶) 2.15厚2:1:8水泥石灰砂浆,分两次抹灰 3.5~6厚1:1水泥砂浆加水重20%建筑胶镶贴 4.瓷砖踢脚线,水泥浆擦缝 | m | 46
480 | 010802003013 | 防盗门 | 1.防盗装饰门窗安装 2.五金配件安装 3.嵌缝打胶; | m2 | 1.89
481 | 010802001013 | 金属门 | 1.铝合金门窗(成品)安装 平开门; | m2 | 1.92
482 | 010801002013 | 木质门带套 | 1.木门 成品套装木门安装 单扇门; | m2 | 5.67
483 | 010807001013 | 金属窗 | 1.铝合金门窗(成品)安装 推拉窗 双钢化中空玻璃 6+12A+6 90铝合金推拉窗 | m2 | 8.82
484 | BC002001 | 拆除原砖砌混凝土台面 | 1.拆除原砖砌混凝土台面; | m2 | 2.16
485 | 011505001018 | 厨房台面 | 1.大理石台面15mm厚 | m2 | 2.16
486 | 010810003014 | 不锈钢晾衣杆 | 1.不锈钢晾衣杆; | m | 5
487 | 010810001017 | 窗帘 | 1.窗帘带窗纱罗马杆; 2.窗纱为白色涤纶透光纱; | m | 9
488 | 011205001001 | 卫生间包管 | 1.龙骨基层 轻钢龙骨 中距竖603横1500mm; 2.面层 埃特板墙面; | m2 | 1.8
489 | 031003003018 | 不锈钢洗菜盆 | 1.不锈钢洗菜盆 | 组 | 1
490 | 031003006013 | 大便器 | 1.蹲式大便器 | 组 | 1
491 | 030413003018 | 浴霸 | 1.风暖浴霸 300X600 | 套 | 1
492 | 031003010013 | 淋浴器 | 1.不锈钢淋浴器 2.顶喷φ200mm,增压手持,下出水龙头 | 套 | 1
A20 |  | 教2栋2单元102
本页小计
注：本表不含在分部分项工程项目清单中列项的措施项目费，在分部分项工程项目清单中列项的措施项目费见表 E.2.1-2。
表E.2.1-1 分部分项工程项目清单计价表
工程名称：湖南水利水电职业技术学院周转房及值班用房改造项目 标段： | [5 empty] | 第47页 共54页
序号 | 项目编码 | 项目名称 | 项目特征描述 | 计量 单位 | 工程量 | 金额(元)
[6 empty] | 综合单价 | 合价
493 | 011302001014 | 平面吊顶天棚 | 1.配套金属龙骨 2.铝合金条形板 3.300mmx300mm,板厚为0.8mm | m2 | 1.6
494 | 011505001019 | 厨房台面 | 1.大理石台面15mm厚 | m2 | 2.16
495 | 031003003019 | 不锈钢洗菜盆 | 1.不锈钢洗菜盆 | 组 | 1
496 | 010810001018 | 窗帘 | 1.窗帘带窗纱罗马杆; 2.窗纱为白色涤纶透光纱; | m | 12
497 | 030413003019 | 浴霸 | 1.风暖浴霸 300X600 | 套 | 1
A21 |  | 教2栋3单元401
498 | 011404001029 | 房间墙面喷刷涂料 | 1.原墙面清理、补灰、打磨 2.刮腻子一遍,打磨平整 3.白色水性内墙漆两遍(无机涂料,燃烧性能A级) | m2 | 210.5
499 | 011203003014 | 块料墙面 | 1.墙面凿除粉刷层至基层（综合考虑垃圾清理下楼及外运） 2.30厚1:3预拌防水砂浆找平密实,内配4@200x200钢丝网 3.4~5厚1:1水泥砂浆加水重20%建筑胶镶贴 4.8~10厚面砖,瓷砖美缝 5.贴面砖(规格300x600) | m2 | 22.2
500 | 011404001030 | 阳台墙面喷刷涂料 | 1.原墙面清理、凿除（综合考虑垃圾清理下楼及外运） 2.15厚1:3水泥砂浆 3.5厚防水腻子 4.涂饰底层涂料 5.喷涂主层涂料 6.白色水性涂饰面层涂料两遍(无机涂料,燃烧性能A级) | m2 | 35
本页小计
注：本表不含在分部分项工程项目清单中列项的措施项目费，在分部分项工程项目清单中列项的措施项目费见表 E.2.1-2。
表E.2.1-1 分部分项工程项目清单计价表
工程名称：湖南水利水电职业技术学院周转房及值班用房改造项目 标段： | [5 empty] | 第48页 共54页
序号 | 项目编码 | 项目名称 | 项目特征描述 | 计量 单位 | 工程量 | 金额(元)
[6 empty] | 综合单价 | 合价
501 | 011404002015 | 天棚喷刷涂料 | 1.原混凝土楼板清理干净 2.5厚1:1:4水泥石灰砂浆 3.5厚1:0.5:3水泥石灰砂浆 4.表面喷本色无机涂料(A级防火) | m2 | 77.2
502 | 011302001015 | 平面吊顶天棚 | 1.配套金属龙骨 2.铝合金条形板 3.300mmx300mm,板厚为0.8mm | m2 | 7.2
503 | 011102003027 | 房间块料楼地面 | 1.5~8厚600x600陶瓷锦砖铺实拍平,瓷砖美缝 2.5厚1:1水泥砂浆找平 3.20厚1:3水泥砂浆找坡抹平 4.素水泥浆一道 5.钢筋混凝土楼面 | m2 | 60
504 | 011102003028 | 厨卫块料楼地面 | 1.8~14厚300x600防滑地砖铺实拍平,瓷砖美缝 2.20厚1:2水泥砂浆找平 3.1.5厚聚氨酯防水层 4.20厚1:3水泥砂浆找坡抹平 5.素水泥浆一道 6.钢筋混凝土楼面 | m2 | 16.4
505 | 011105003014 | 块料踢脚线 | 1.素水泥浆一道(内掺建筑胶) 2.15厚2:1:8水泥石灰砂浆,分两次抹灰 3.5~6厚1:1水泥砂浆加水重20%建筑胶镶贴 4.瓷砖踢脚线,水泥浆擦缝 | m | 76
506 | 010802003014 | 防盗门 | 1.防盗装饰门窗安装 2.五金配件安装 3.嵌缝打胶; | m2 | 1.89
507 | 010802001014 | 金属门 | 1.铝合金门窗(成品)安装 平开门; | m2 | 3.39
508 | 010801002014 | 木质门带套 | 1.木门 成品套装木门安装 单扇门; | m2 | 9.45
本页小计
注：本表不含在分部分项工程项目清单中列项的措施项目费，在分部分项工程项目清单中列项的措施项目费见表 E.2.1-2。
表E.2.1-1 分部分项工程项目清单计价表
工程名称：湖南水利水电职业技术学院周转房及值班用房改造项目 标段： | [5 empty] | 第49页 共54页
序号 | 项目编码 | 项目名称 | 项目特征描述 | 计量 单位 | 工程量 | 金额(元)
[6 empty] | 综合单价 | 合价
509 | 010807001014 | 金属窗 | 1.铝合金门窗(成品)安装 推拉窗 双钢化中空玻璃 6+12A+6 90铝合金推拉窗 | m2 | 20.07
510 | 010809001012 | 窗台板 | 1.窗台板(厚25mm) 大理石; | m2 | 0.45
511 | 011505001020 | 厨房台面 | 1.大理石台面15mm厚 | m2 | 1.68
512 | 010810003015 | 不锈钢晾衣杆 | 1.不锈钢晾衣杆; | m | 10
513 | 010810001019 | 窗帘 | 1.窗帘带窗纱罗马杆; 2.窗纱为白色涤纶透光纱; | m | 12
514 | 011205001001 | 卫生间包管 | 1.龙骨基层 轻钢龙骨 中距竖603横1500mm; 2.面层 埃特板墙面; | m2 | 1.8
515 | 031003003020 | 不锈钢洗菜盆 | 1.不锈钢洗菜盆 | 组 | 1
516 | 031003006014 | 大便器 | 1.蹲式大便器 | 组 | 1
517 | 031005013013 | 热水器 | 1.电储水热水器-60L/3KW | 台 | 1
518 | 030413003020 | 浴霸 | 1.风暖浴霸 300X600 | 套 | 1
519 | 031003010014 | 淋浴器 | 1.不锈钢淋浴器 2.顶喷φ200mm,增压手持,下出水龙头 | 套 | 1
520 | 030413001012 | 吸顶灯 | 1.圆形吸顶灯φ350mm,24W LED | 套 | 8
521 | 030413013001 | 照明开关 | 1.扳式暗开关 单联单控 | 套 | 6
522 | 030413013002 | 照明开关 | 1.扳式暗开关 双联双控 | 套 | 6
523 | 030413014001 | 五孔插座 | 1.五孔插座 | 套 | 17
524 | 030413014002 | 防水插座 | 1.防水插座 | 套 | 7
525 | 030502010001 | 网络插座 | 1.网络插座 | 个 | 4
本页小计
注：本表不含在分部分项工程项目清单中列项的措施项目费，在分部分项工程项目清单中列项的措施项目费见表 E.2.1-2。
表E.2.1-1 分部分项工程项目清单计价表
工程名称：湖南水利水电职业技术学院周转房及值班用房改造项目 标段： | [5 empty] | 第50页 共54页
序号 | 项目编码 | 项目名称 | 项目特征描述 | 计量 单位 | 工程量 | 金额(元)
[6 empty] | 综合单价 | 合价
526 | 030402011023 | 强电箱 | 1.名称： 名称：强电箱 2. 规格：半周长≤0.5m（具体以图纸为准） 3. 安装方式：墙面暗装 4. 工作内容：箱体安装、接线、接地、洞口修补 5. 备注：含箱内断路器及配线 | 台 | 1
527 | 030402011024 | 弱电箱 | 1. 名称：弱电箱 2. 规格：半周长≤700mm 3. 安装方式：墙面暗装 4. 含箱体及安装 | 台 | 1
528 | 031001008001 | 冷水管 DN25 | 1.材质:PPR; 2.规格:DN25; 3.连接形式:热熔连接; 4.管道消毒、冲洗; 5.管道压力试验; | m | 36.8
529 | 031001007001 | 热水管 DN25 | 1.材质:PPR塑铝稳态管; 2.规格:DN25; 3.连接形式:热熔连接; 4.管道消毒、冲洗; 5.管道压力试验; | m | 14.9
530 | 030412001001 | 刚性阻燃管 DN25 | 1.砖、混凝土结构暗配 刚性阻燃管公称口径25mm; | m | 151.5
531 | 030412004001 | 照明线路 2.5mm2 | 1.管内穿线 照明线路 导线截面2.5mm2 铜芯; | m | 114
532 | 030412004002 | 动力线路 4mm2 | 1.管内穿线 动力线路 导线截面4mm2 铜芯; | m | 369.3
533 | 030502003001 | 网络线路 | 1.双绞线缆 管/暗槽内穿放 4对以内; | m | 28.4
534 | 031301001001 | 凿槽 | 1.配管砖凿槽 公称直径25mm; | m | 34.3
A22 |  | 教2栋3单元402
535 | 011404002016 | 天棚喷刷涂料 | 1.原混凝土楼板清理干净 2.5厚1:1:4水泥石灰砂浆 3.5厚1:0.5:3水泥石灰砂浆 4.表面喷本色无机涂料(A级防火) | m2 | 44.4
本页小计
注：本表不含在分部分项工程项目清单中列项的措施项目费，在分部分项工程项目清单中列项的措施项目费见表 E.2.1-2。
表E.2.1-1 分部分项工程项目清单计价表
工程名称：湖南水利水电职业技术学院周转房及值班用房改造项目 标段： | [5 empty] | 第51页 共54页
序号 | 项目编码 | 项目名称 | 项目特征描述 | 计量 单位 | 工程量 | 金额(元)
[6 empty] | 综合单价 | 合价
536 | 010807001015 | 金属窗 | 1.铝合金门窗(成品)安装 推拉窗 双钢化中空玻璃 6+12A+6 90铝合金推拉窗 | m2 | 8.82
537 | 011505001021 | 厨房台面 | 1.大理石台面15mm厚 | m2 | 2.16
538 | 031003003021 | 不锈钢洗菜盆 | 1.不锈钢洗菜盆 | 组 | 1
539 | 010810001020 | 窗帘 | 1.窗帘带窗纱罗马杆; 2.窗纱为白色涤纶透光纱; | m | 9
A23 |  | 教2栋3单元101
540 | 011404001031 | 房间墙面喷刷涂料 | 1.原墙面清理、补灰、打磨 2.刮腻子一遍,打磨平整 3.白色水性内墙漆两遍(无机涂料,燃烧性能A级) | m2 | 210.5
541 | 011203003015 | 块料墙面 | 1.墙面凿除粉刷层至基层（综合考虑垃圾清理下楼及外运） 2.30厚1:3预拌防水砂浆找平密实,内配4@200x200钢丝网 3.4~5厚1:1水泥砂浆加水重20%建筑胶镶贴 4.8~10厚面砖,瓷砖美缝 5.贴面砖(规格300x600) | m2 | 22.2
542 | 011404001032 | 阳台墙面喷刷涂料 | 1.原墙面清理、凿除（综合考虑垃圾清理下楼及外运） 2.15厚1:3水泥砂浆 3.5厚防水腻子 4.涂饰底层涂料 5.喷涂主层涂料 6.白色水性涂饰面层涂料两遍(无机涂料,燃烧性能A级) | m2 | 35
543 | 011404002017 | 天棚喷刷涂料 | 1.原混凝土楼板清理干净 2.5厚1:1:4水泥石灰砂浆 3.5厚1:0.5:3水泥石灰砂浆 4.表面喷本色无机涂料(A级防火) | m2 | 77.2
本页小计
注：本表不含在分部分项工程项目清单中列项的措施项目费，在分部分项工程项目清单中列项的措施项目费见表 E.2.1-2。
表E.2.1-1 分部分项工程项目清单计价表
工程名称：湖南水利水电职业技术学院周转房及值班用房改造项目 标段： | [5 empty] | 第52页 共54页
序号 | 项目编码 | 项目名称 | 项目特征描述 | 计量 单位 | 工程量 | 金额(元)
[6 empty] | 综合单价 | 合价
544 | 011302001016 | 平面吊顶天棚 | 1.配套金属龙骨 2.铝合金条形板 3.300mmx300mm,板厚为0.8mm | m2 | 7.2
545 | 011102003029 | 房间块料楼地面 | 1.5~8厚600x600陶瓷锦砖铺实拍平,瓷砖美缝 2.5厚1:1水泥砂浆找平 3.20厚1:3水泥砂浆找坡抹平 4.素水泥浆一道 5.钢筋混凝土楼面 | m2 | 60
546 | 011102003030 | 厨卫块料楼地面 | 1.8~14厚300x600防滑地砖铺实拍平,瓷砖美缝 2.20厚1:2水泥砂浆找平 3.1.5厚聚氨酯防水层 4.20厚1:3水泥砂浆找坡抹平 5.素水泥浆一道 6.钢筋混凝土楼面 | m2 | 21.6
547 | 011105003015 | 块料踢脚线 | 1.素水泥浆一道(内掺建筑胶) 2.15厚2:1:8水泥石灰砂浆,分两次抹灰 3.5~6厚1:1水泥砂浆加水重20%建筑胶镶贴 4.瓷砖踢脚线,水泥浆擦缝 | m | 76
548 | 010802003015 | 防盗门 | 1.防盗装饰门窗安装 2.五金配件安装 3.嵌缝打胶; | m2 | 1.89
549 | 010802001015 | 金属门 | 1.铝合金门窗(成品)安装 平开门; | m2 | 3.39
550 | 010801002015 | 木质门带套 | 1.木门 成品套装木门安装 单扇门; | m2 | 9.45
551 | 010807001016 | 金属窗 | 1.铝合金门窗(成品)安装 推拉窗 双钢化中空玻璃 6+12A+6 90铝合金推拉窗 | m2 | 8.1
552 | 010809001013 | 窗台板 | 1.窗台板(厚25mm) 大理石; | m2 | 0.45
553 | 010810001021 | 窗帘 | 1.窗帘带窗纱罗马杆; 2.窗纱为白色涤纶透光纱; | m | 9
本页小计
注：本表不含在分部分项工程项目清单中列项的措施项目费，在分部分项工程项目清单中列项的措施项目费见表 E.2.1-2。
表E.2.1-1 分部分项工程项目清单计价表
工程名称：湖南水利水电职业技术学院周转房及值班用房改造项目 标段： | [5 empty] | 第53页 共54页
序号 | 项目编码 | 项目名称 | 项目特征描述 | 计量 单位 | 工程量 | 金额(元)
[6 empty] | 综合单价 | 合价
554 | 031003006015 | 大便器 | 1.蹲式大便器 | 组 | 1
555 | 031005013014 | 热水器 | 1.电储水热水器-60L/3KW | 台 | 1
556 | 030413003021 | 浴霸 | 1.风暖浴霸 300X600 | 套 | 1
557 | 031003010015 | 淋浴器 | 1.不锈钢淋浴器 2.顶喷φ200mm,增压手持,下出水龙头 | 套 | 1
558 | 030413001013 | 吸顶灯 | 1.圆形吸顶灯φ350mm,24W LED | 套 | 8
559 | 030413013001 | 照明开关 | 1.扳式暗开关 单联单控 | 套 | 6
560 | 030413013002 | 照明开关 | 1.扳式暗开关 双联双控 | 套 | 6
561 | 030413014001 | 五孔插座 | 1.五孔插座 | 套 | 16
562 | 030413014002 | 防水插座 | 1.防水插座 | 套 | 3
563 | 030502010001 | 网络插座 | 1.网络插座 | 个 | 4
564 | 030402011025 | 强电箱 | 1.名称： 名称：强电箱 2. 规格：半周长≤0.5m（具体以图纸为准） 3. 安装方式：墙面暗装 4. 工作内容：箱体安装、接线、接地、洞口修补 5. 备注：含箱内断路器及配线 | 台 | 1
565 | 030402011026 | 弱电箱 | 1. 名称：弱电箱 2. 规格：半周长≤700mm 3. 安装方式：墙面暗装 4. 含箱体及安装 | 台 | 1
566 | 030412001001 | 刚性阻燃管 DN25 | 1.砖、混凝土结构暗配 刚性阻燃管公称口径25mm; | m | 139.75
567 | 030412004001 | 照明线路 2.5mm2 | 1.管内穿线 照明线路 导线截面2.5mm2 铜芯; | m | 114
568 | 030412004002 | 动力线路 4mm2 | 1.管内穿线 动力线路 导线截面4mm2 铜芯; | m | 306.15
569 | 030502003001 | 网络线路 | 1.双绞线缆 管/暗槽内穿放 4对以内; | m | 37.7
本页小计
注：本表不含在分部分项工程项目清单中列项的措施项目费，在分部分项工程项目清单中列项的措施项目费见表 E.2.1-2。
表E.2.1-1 分部分项工程项目清单计价表
工程名称：湖南水利水电职业技术学院周转房及值班用房改造项目 标段： | [5 empty] | 第54页 共54页
序号 | 项目编码 | 项目名称 | 项目特征描述 | 计量 单位 | 工程量 | 金额(元)
[6 empty] | 综合单价 | 合价
570 | 031301001001 | 凿槽 | 1.配管砖凿槽 公称直径25mm; | m | 29.35
本页小计
合 计
注：本表不含在分部分项工程项目清单中列项的措施项目费，在分部分项工程项目清单中列项的措施项目费见表 E.2.1-2。

## E.02.1-2 分部分项工程项目清单计价表(措施清单-项目特
表E.2.1-2 分部分项工程项目清单计价表
（在分部分项工程项目清单中列项的措施项目费）
工程名称：湖南水利水电职业技术学院周转房及值班用房改造项目 标段： | [5 empty] | 第1页 共1页
序号 | 项目编码 | 项目名称 | 项目特征描述 | 计量 单位 | 工程量 | 金额(元)
[6 empty] | 综合单价 | 合价
本页小计
合 计

## E.02.3 材料暂估单价及调整表
表E.2.3 材料暂估单价及调整表
工程名称：湖南水利水电职业技术学院周转房及值班用房改造项目 标段： | [9 empty] | 第1页 共1页
序号 | 材料名称 | 规格型号 | 计量单位 | 暂估 |  |  | 确认 |  |  | 调整金额 (元) | 备注
|  |  |  | 数量 | 单价(元) | 合价(元) | 数量 | 单价(元) | 合价(元)
|  |  |  | A1 | B1 | C1 | A2 | B2 | C2 | D=C2-C1
本页小计 | [6 empty] | - | - |  |  | -
合 计 | [6 empty] | - | -
注：本表可由招标人填写“暂估单价”栏，并在备注栏说明拟用暂估价材料的清单项目，投标人应将上述材料暂估单价计入工程量清单综合单价。

## E.03.1 措施项目清单计价表
表E.3.1 措施项目清单计价表
工程名称：湖南水利水电职业技术学院周转房及值班用房改造项目 标段： |  |  |  |  | 第1页 共1页
序号 | 项目编码 | 项目名称 | 工作内容 | 价格（元） | 备注
1 | 011601009001 | 安全生产 | 施工现场安全施工所需的各项措施
2 | 011601008001 | 环境保护 | 施工现场为达到环保要求所需的各项措施
3 | 011601007001 | 文明施工 | 施工现场文明施工、绿色施工所需的各项措施
4 | 011601006001 | 临时设施 | 为进行建设工程施工所需的生活和生产用的临时建(构)筑物和其他临时设施。包括临时设施的搭设、移拆、维修、清理、拆除后恢复等，以及因修建临时设施应由承包人所负责的有关内容
5 | 011601010001 | 冬雨季施工增加费 | 在冬季或雨季施工，引起防寒、保温、防滑、防潮和排除雨雪等措施的增加，人工、施工机械效率的降低等内容
6 | 011601001002 | 脚手架
7 | 011601002002 | 垂直运输 | 垂直运输机械进出场及安拆，固定装置、基础制作、安装，行走式机械轨道的铺设、拆除，设备运转、使用等
本页小计
合 计
注：措施项目清单费用构成详见本标准表E.3.2，大型机械进出场及安拆费用组成见本标准表E.3.4。

## E.04.1 其他项目清单计价表
表E.4.1 其他项目清单计价表
工程名称：湖南水利水电职业技术学院周转房及值班用房改造项目 标段： |  |  |  |  | 第1页 共1页
序号 | 项目名称 | 暂估（暂定） 金额（元） | 结算（确定） 金额（元） | 调整金额± （元） | 备注
1 | 暂列金额 |  |  |  | 详见本标准表E.4.2
2 | 专业工程暂估价 |  |  |  | 详见本标准表E.4.3
3 | 计日工 |  |  |  | 详见本标准表E.4.4
4 | 总承包服务费 |  |  |  | 详见本标准表E.4.5
5 | 合同中约定的其他项目
合 计 |  |  |  |  | —

## E.04.2 暂列金额明细表
表E.4.2 暂列金额明细表
工程名称：湖南水利水电职业技术学院周转房及值班用房改造项目 标段： | [6 empty] | 第1页 共1页
序号 | 项目名称 | 计算基础 | 费率(%) | 暂定金额 （元） | 确定金额 （元） | 调整金额± （元） | 备注
1 | 不可预见费 |  |  | 48300
2
|  | - | - |  |  |  | -
本页小计 |  | - | - |  |  |  | -
合 计 |  | - | - | 48300 |  |  | -
注：1 本表由招标人填写“暂定金额”总额，采用费率计价方式计算暂定金额的，应分别填写“计算基础”“费率”， 并计算填写“暂定金额”；采用总价计价方式计算暂定金额的，可直接填写“暂定金额”； 2 投标人应将上述暂定金额填写并计入投标总价； 3 结算时应按合同约定计算并填写“确定金额”。

## E.04.3 专业工程暂估价明细表
表E.4.3 专业工程暂估价明细表
工程名称：湖南水利水电职业技术学院周转房及值班用房改造项目 标段： |  |  |  | 第1页 共1页
序号 | 专业工程名称 | 暂估金额（元） | 确认金额（元） | 调整金额± (元) | 备注
|  | 含税价格 | 含税价格
|  | C1 | C2 | D=C2-C1
1
2
3
4
5
6
7
8
—
本页小计 |  |  |  |  | —
合 计 |  |  |  |  | —
注：本表“暂估金额”由招标人填写，投标人应将“暂估金额”填写并计入投标总价。结算时应按合同约定的价格填写“确认金额”。

## E.04.4 计日工表
表E.4.4 计日工表
工程名称：湖南水利水电职业技术学院周转房及值班用房改造项目 标段： | [6 empty] | 第1页 共1页
编号 | 计日工名称 | 单位 | 暂定 数量 | 实际 数量 | 综合单价 (元) | 合价(元) |  | 调整金额± （元）
[6 empty] | 暂定 | 实际
[6 empty] | A1 | A2 | B=A2-A1
一 | 人工
人工小计
二 | 材料
材料小计
三 | 机械
机械小计
总 计
注：1 本表计日工名称、暂定数量应由招标人填写。编制最高投标限价时，单价应由招标人按有关计价规定确定；编 制投标报价时，单价应由投标人自主报价，并按暂定数量计算合价计入投标总价中。 2 工程结算时，应按发承包双方确认的实际数量计量合价。发承包双方确认的实际数量详见本标准表E.8.2。

## E.04.5 总承包服务费计价表
表E.4.5 总承包服务费计价表
工程名称：湖南水利水电职业技术学院周转房及值班用房改造项目 标段： | [7 empty] | 第1页 共1页
序号 | 项目名称 | 服务内容 | 计算基础 | 费率 （%） | 金额 （元） | 确认 计算基础 | 结算金额 （元） | 调整金额± （元） | 备注
|  |  | A1 | B | C1 | A2 | C2 | D=C2-C1
1 | 发包人提供材料 | [7 empty] | 详见本标准表G.1.1
2 | 专业分包工程 | [7 empty] | 详见本标准表E.4.3
3 | 直接发包的专业工程 | [7 empty] | 详见本标准表E.4.6
0
本页小计
合 计 |  |  | — | — |  | — |  |  | —
注：1 本表项目名称、服务内容应由招标人填写； 2 编制最高投标限价及投标报价时，采用费率计价方式计算总承包服务的，应分别填写“计算基础A1”“费率B” ，并计算填写“金额C1”，C1=A1×B；采用总价计价方式计算总承包服务费的，可直接填写“金额C1”； 3 编制结算时，采用费率计价方式计算总承包服务费的，应填写“确认计算基础A2”，并计算填写“结算金额C2” ，C2=A2×B；采用总价计价方式计算总承包服务费的，可直接填写“结算金额C2”。

## E.12.1 人工、材料、机械汇总表
表 E.12.1 人工、材料、机械汇总表
工程名称：湖南水利水电职业技术学院周转房及值班用房改造项目 标段： | [5 empty] | 第1页、共7页
序号 | 编码 | 名称(材料、机械规格型号) | 单位 | 数量 | 单价(元) | 合价(元) | 备注
1 | H00001 | 人工费 | 元 | 308109.733 |  |  | 人工系数:0.98;
2 | RGFCZZJ | 装饰垂直运输人工费 | 元 | 20000
3 | 01030100003 | 冷拔低碳钢丝 Φ1.6 | kg | 4.203
4 | 01150300001 | 六角空心钢 | kg | 0.206
5 | 01210100002 | 热轧等边角钢 40×3 | kg | 790.116
6 | 01290200011 | 热轧中钢板 δ8.0mm-15mm | kg | 1.406
7 | 01292500003 | 钢板垫板 δ1-2 | kg | 1.56
8 | 02010100002 | 橡胶板 1mm-3mm | kg | 0.619
9 | 02130300002 | 聚四氟乙烯生料带 宽20mm | m | 144.708
10 | 02191100002 | 塑料胀管 Φ6-8 | 个 | 88.2
11 | 03010100001 | 铆钉 | 个 | 236.88
12 | 03010300024 | 木螺钉 M2mm-4mm×M6mm-65mm | 十个 | 64.356
13 | 03010500064 | 镀锌精制螺栓 M10×100以内 2平 1弹垫 | 套 | 27.3
14 | 03010500150 | 六角螺栓 综合 | kg | 0.178
15 | 03010500183 | 六角螺栓带帽带垫 M10×80-130 | 套 | 57.68
16 | 03010500230 | 螺栓带帽带垫 综合 | 套 | 18.44
17 | 03010500259 | 伞型螺栓带帽带垫 M6-8×150 | 套 | 150.96
18 | 03010700007 | 膨胀螺栓 M6-12×50-120 | 套 | 77.25
19 | 03010700012 | 膨胀螺栓 M8×55 | 套 | 119.86
20 | 03010700016 | 膨胀螺栓 M8×80 | 套 | 286.415
21 | 03010700027 | 膨胀螺栓 M16 | 套 | 57.148
22 | 03031300005~1 | 罗马杆 | m | 84.15
23 | 03071900001 | 角阀（带铜活） | 个 | 57.57
24 | 03072300003 | 大便器胶皮碗 配喉箍 | 套 | 15.75
| 本页小计 |  | 元
元
注：增值税采用一般计税法计价时，材料、机械台班单价按除税单价填写；采用简易计税法计价时，材料、机械台班单价按含税单价填写。
表 E.12.1 人工、材料、机械汇总表
工程名称：湖南水利水电职业技术学院周转房及值班用房改造项目 标段： | [5 empty] | 第2页、共7页
序号 | 编码 | 名称(材料、机械规格型号) | 单位 | 数量 | 单价(元) | 合价(元) | 备注
25 | 03110700008 | 铁砂布 | 张 | 2.71
26 | 03110700009 | 铁砂布 0#-2# | 张 | 5.2
27 | 03130100019 | 低碳钢焊条 综合 | kg | 21.291
28 | 03130100021 | 低碳钢焊条 J422 Φ3.2 | kg | 0.078
29 | 03130200010 | 焊锡丝 综合 | kg | 0.65
30 | 03130600008 | 合金钢钻头 | 个 | 2.169
31 | 03130600011 | 合金钢钻头 Φ10 | 个 | 122.849
32 | 03130600014 | 合金钢钻头 一字形 | 个 | 0.012
33 | 03130600017 | 冲击钻头 Φ6-12 | 个 | 2.31
34 | 03130600019 | 冲击钻头 Φ8-16 | 个 | 0.825
35 | 03130700001 | 锯条 综合 | 根 | 14.782
36 | 03130700007 | 石料切割锯片 | 片 | 8.436
37 | 03210100026 | 射钉 | 个 | 140.144
38 | 03210100033 | 铁钉 | kg | 1.274
39 | 03210500010 | 钢板网 厚0.8mm 菱形10mm×20mm | m2 | 36.86
40 | 03210500023 | 热镀锌钢丝网 0.9mm | m2 | 612.532
41 | 03210700014 | 镀锌铁丝 Φ0.7-1.2 | kg | 4.503
42 | 03210700017 | 镀锌铁丝 Φ1.4-2.5 | kg | 3.449
43 | 03210700020 | 镀锌铁丝 Φ2.8-4.0 | kg | 0.599
44 | 03211300009 | 金属片 Φ150 | 片 | 25.694
45 | 04010100001 | 普通硅酸盐水泥(P·O) 42.5级 | kg | 964.472
46 | 04010100002 | 普通硅酸盐水泥(P·O) 42.5级 | t | 1.384
47 | 04010400001 | 白水泥 | kg | 151.671
48 | 04030400001 | 粗净砂 | m3 | 0.143
| 本页小计 |  | 元
元
注：增值税采用一般计税法计价时，材料、机械台班单价按除税单价填写；采用简易计税法计价时，材料、机械台班单价按含税单价填写。
表 E.12.1 人工、材料、机械汇总表
工程名称：湖南水利水电职业技术学院周转房及值班用房改造项目 标段： | [5 empty] | 第3页、共7页
序号 | 编码 | 名称(材料、机械规格型号) | 单位 | 数量 | 单价(元) | 合价(元) | 备注
49 | 04030500001 | 中净砂(过筛) | m3 | 2.107
50 | 04050100006 | 碎石 5mm-31.5mm | m3 | 2.937
51 | 04090100003 | 石灰膏 | m3 | 0.285
52 | 04130100006 | 标准砖 240×115×53 | m3 | 0.308
53 | 04131100001 | 多孔粉煤灰砖 240×115×53 | 千块 | 0.24
54 | 04150900002 | 加气混凝土砌块 | m3 | 7.317
55 | 05030100004 | 松木锯材 | m3 | 0.153
56 | 05030700001 | 模板木材 松木 | m3 | 0.553
57 | 06010100003 | 平板玻璃 6mm | m2 | 46.918
58 | 06110400006 | 双钢化中空玻璃 6+12A+6，白玻 | m2 | 183.228
59 | 07010100011~1 | 全瓷墙面砖 300×600 | m2 | 566.81
60 | 07050100003 | 陶瓷地砖 600×600 | m2 | 673.427
61 | 07050100003~1 | 陶瓷地砖 300×600 | m2 | 189.732
62 | 08010000007 | 15mm厚人造窗台大理石 | m2 | 5.967
63 | 08010000007~1 | 厨房大理石台面 | m2 | 37.681
64 | 09050200001 | 铝扣板 300×300 | m2 | 94.044
65 | 09150100003 | 埃特板 | m2 | 26.46
66 | 10011700001 | 隔墙轻钢龙骨 75mm×40mm×0.63mm | m | 26.81
67 | 10011700002 | 隔墙轻钢龙骨 75mm×50mm×0.63mm | m | 50.26
68 | 10030300001 | 铝合金龙骨不上人型（平面） 300×300 | m2 | 93.585
69 | 10170100004 | 吊筋 | kg | 21.851
70 | 11090100005~1 | 90铝合金推拉窗 不含玻璃 | m2 | 192.87
71 | 11090300003 | 铝合金平开门 不含玻璃 | m2 | 49.38
| 本页小计 |  | 元
元
注：增值税采用一般计税法计价时，材料、机械台班单价按除税单价填写；采用简易计税法计价时，材料、机械台班单价按含税单价填写。
表 E.12.1 人工、材料、机械汇总表
工程名称：湖南水利水电职业技术学院周转房及值班用房改造项目 标段： | [5 empty] | 第4页、共7页
序号 | 编码 | 名称(材料、机械规格型号) | 单位 | 数量 | 单价(元) | 合价(元) | 备注
72 | 11230900001 | 防盗门 甲级 | m2 | 28.35
73 | 11230900001~1 | 成品实木门 | m2 | 100.17
74 | 12050300001 | 瓷砖踢脚线 100mm | m | 824.976
75 | 13010100003 | 成品腻子粉 | kg | 2992.888
76 | 13011100002 | 酚醛磁漆 各色 | kg | 0.13
77 | 13011300004 | 调和漆 | kg | 0.26
78 | 13030300005 | 无机涂料 | kg | 715.378
79 | 13031100016 | 单组分聚氨酯防水涂料 | kg | 458.127
80 | 13050300002 | 醇酸防锈漆 红丹 | kg | 2.43
81 | 13050500005 | 沥青漆 | kg | 0.888
82 | 13070700003 | 白铅油 厚漆 | kg | 1.4
83 | 13350500002 | 瓷砖美缝材料 | m2 | 1387.11
84 | 13350500003 | 嵌缝膏 | kg | 0.49
85 | 14050100005 | 油漆溶剂油 | kg | 0.242
86 | 14312100003 | 漂白粉 | kg | 0.146
87 | 14390700001 | 乙炔气 | kg | 0.053
88 | 14390900001 | 氧气 | m3 | 0.172
89 | 14410000004 | 玻璃胶 350g | 支 | 113.357
90 | 14410000011 | 建筑胶 | kg | 412.255
91 | 14410000013 | 胶粘剂 | kg | 1.379
92 | 14410000033 | 防水密封胶 | 支 | 11.7
93 | 14430300018 | 自粘性橡胶绝缘胶带 20mm×5m | 卷 | 1.3
94 | 17010500011 | 焊接钢管 DN20 | m | 0.605
95 | 17050100004 | 不锈钢管 Φ32mm×1mm | m | 81.6
| 本页小计 |  | 元
元
注：增值税采用一般计税法计价时，材料、机械台班单价按除税单价填写；采用简易计税法计价时，材料、机械台班单价按含税单价填写。
表 E.12.1 人工、材料、机械汇总表
工程名称：湖南水利水电职业技术学院周转房及值班用房改造项目 标段： | [5 empty] | 第5页、共7页
序号 | 编码 | 名称(材料、机械规格型号) | 单位 | 数量 | 单价(元) | 合价(元) | 备注
96 | 17190300003 | 金属软管 DN15（L＝500mm） | 根 | 57.57
97 | 17250000019 | 塑料软管 dn5 | m | 1.69
98 | 17270100004 | 橡胶软管 DN20 | m | 0.276
99 | 17270300003 | 高压橡胶管 D25 | m | 0.026
100 | 18110100001 | 塑料嵌铜螺纹管件 DN15 | 个 | 57.57
101 | 18250300028 | 镀锌管箍 DN25 | 个 | 28.28
102 | 19030100003 | 螺纹闸阀 Z15T-10 DN20 | 个 | 0.183
103 | 20010000002 | 法兰盖 Φ58 | 个 | 44.447
104 | 24110100002 | 压力表 Y-100、0MPa-1.6MPa | 块 | 0.09
105 | 24110300005 | 压力表弯管 DN15 | 个 | 0.09
106 | 28010300009 | 硬铜绞线 TJ-6mm2 | kg | 1.82
107 | 28032100002 | 铜芯聚氯乙烯绝缘电线 BV-1.5mm2 | m | 106.209
108 | 28032100003 | 铜芯聚氯乙烯绝缘电线 BV-2.5mm2 | m | 178.542
109 | 29062300002 | 塑料护口（钢管用） DN15 | 个 | 12.185
110 | 29090100008 | 铜接线端子 DT-6mm2 | 个 | 26.52
111 | 34020500002 | 密封油膏 | kg | 87.698
112 | 34110100002 | 水 | t | 44.791
113 | 34110200001 | 电 | kW·h | 17.264
114 | 80010100005 | 预拌干混地面砂浆 DS M15.0 | m3 | 20.748
115 | 80010100006 | 预拌干混地面砂浆 DS M20.0 | m3 | 1.634
116 | 80010200003 | 预拌干混抹灰砂浆 DP M20.0 | m3 | 43.025
117 | 80010300002 | 预拌干混砌筑砂浆 DM M10.0 | m3 | 0.616
118 | 88010500001 | 其他材料费 | 元 | 9836.465
119 | WJJ030703 | 混合冷热水龙头 | 个 | 21.21
| 本页小计 |  | 元
元
注：增值税采用一般计税法计价时，材料、机械台班单价按除税单价填写；采用简易计税法计价时，材料、机械台班单价按含税单价填写。
表 E.12.1 人工、材料、机械汇总表
工程名称：湖南水利水电职业技术学院周转房及值班用房改造项目 标段： | [5 empty] | 第6页、共7页
序号 | 编码 | 名称(材料、机械规格型号) | 单位 | 数量 | 单价(元) | 合价(元) | 备注
120 | WJJ172567~2 | PPR给水管 DN25 | m | 291.084
121 | WJJ173102~2 | 塑铝稳态管 DN25 | m | 126.392
122 | WJJ180956~2 | PPR给水管热熔管件 DN25 | 个 | 350.965
123 | WJJ181102~2 | 给水室内塑铝稳态管热熔管件 DN25 | 个 | 152.395
124 | WJJ181110 | 塑料嵌铜螺纹管件 DN15 | 个 | 30.3
125 | WJJ210501 | 双管成品淋浴器(含阀门及固定件) | 套 | 15.15
126 | WJJ210902~1 | 不锈钢洗菜盆 | 个 | 21.21
127 | WJJ211501 | 瓷蹲式大便器 | 个 | 15.15
128 | WJJ252102~1 | 吸顶灯 | 个 | 74.74
129 | WJJ260501~1 | 照明开关 单联单控 | 只 | 56.1
130 | WJJ260501~2 | 照明开关 双联双控 | 只 | 65.28
131 | WJJ264103~1 | 五孔插座 | 套 | 162.18
132 | WJJ264103~2 | 防水插座 | 套 | 76.5
133 | WJJ264106~1 | 网络插座 | 个 | 45.45
134 | WJJ280302~1 | 铜芯电线 BV-4mm2 | m | 3397.433
135 | WJJ280304~1 | 铜芯电线 BV-2.5mm2 | m | 1245.492
136 | WJJ282501~1 | 网络线 | m | 316.68
137 | WJJ290615~2 | 刚性阻燃塑料电线管 DN25 | m | 1518.165
138 | WJJ291105~1 | 弱电箱 | 个 | 12
139 | WJJ291706~2 | 阻燃管接头 DN25 | 个 | 284.314
140 | WJJ501304 | 红外线浴霸 | 套 | 21.21
141 | WJJ520102 | 电热水器 | 台 | 14
142 | 补充主材19~1 | 窗帘带窗纱 | m | 165
143 | 补充主材6~1 | 强电箱 | 台 | 13
| 本页小计 |  | 元
元
注：增值税采用一般计税法计价时，材料、机械台班单价按除税单价填写；采用简易计税法计价时，材料、机械台班单价按含税单价填写。
表 E.12.1 人工、材料、机械汇总表
工程名称：湖南水利水电职业技术学院周转房及值班用房改造项目 标段： | [5 empty] | 第7页、共7页
序号 | 编码 | 名称(材料、机械规格型号) | 单位 | 数量 | 单价(元) | 合价(元) | 备注
144 | J1-48 | 手持式风动凿岩机 小型 | 台班 | 0.302
145 | J4-11 | 自卸汽车 装载质量(t) 5 中型 | 台班 | 1.791
146 | J5-1 | 电动单筒快速卷扬机 牵引力(kN) 5 小型 | 台班 | 1.333
147 | J6-14 | 干混砂浆罐式搅拌机 200(L) 小型 | 台班 | 11.228
148 | J7-102 | 岩石切割机 功率(kW) 3 小型 | 台班 | 22.022
149 | J7-118 | 砂轮切割机 砂轮直径（mm） 500 小型 | 台班 | 0.504
150 | J7-124 | 电锤 520W 小型 | 台班 | 41.938
151 | J8-2 | 电动单级离心清水泵 出口直径(mm) 100 小型 | 台班 | 0.015
152 | J8-32 | 试压泵 压力(MPa) 30 小型 | 台班 | 0.092
153 | J9-4 | 交流弧焊机 容量(kV·A) 42 小型 | 台班 | 9.339
154 | J9-25 | 热熔对接焊机 直径(mm) 160 小型 | 台班 | 5.329
155 | J10-13 | 内燃空气压缩机 排气量(m3/min) 3 小型 | 台班 | 0.152
156 | JX001 | 其他机械费 | 元 | 64.785
157 | JX002 | 电焊机（综合） | 台班 | 0.052
158 | Y9-3 | 手持式万用表 10000计数,真有效值 | 台班 | 0.304
159 | Y36-15 | 对讲机(一对) 最大通话距离∶5km | 台班 | 3.016
元
| 本页小计 |  | 元
| 合 计 |  | 元
注：增值税采用一般计税法计价时，材料、机械台班单价按除税单价填写；采用简易计税法计价时，材料、机械台班单价按含税单价填写。