## 详单
商用厨房设备清单
编号 | 设备名称 | 产品图片 | 尺寸(WxDxH) | 品牌 | 单位 | 数量 | 技术参数
厨房1
1 | 单星盆水池 |  | 600*600*800+150 | 厂制品 | 台 | 2 | *整体采用SUS304不锈钢制作，台面厚1.0mm； *星盆斗厚1.0mm，星盆斗尺寸：500*500*280mm，配置提篮式不锈钢下水器； *立柱采用?48*1.0mm圆通，配不锈钢可调子弹脚； *横撑采用?32*1.0mm圆通
2 | 感应式水龙头 |  |  | 厂制品 | 个 | 2 | 采用优质不锈钢制作。
3 | 燃气双头大锅灶 |  | 2100*1150*800+450 | 厂制品 | 台 | 2 | 1、设备不锈钢部分采用材质为304不锈钢； 2、台面厚度为1.2mm，前面板，侧板厚度1.0mm，设有来水摇摆龙头； 3、前部设有排水槽； 4、炉架选用50*50*4.8mm国标角钢； 5、炉架面及炉胆选用2.0mm国标冷轧钢板制造，炉膛与炮台一体式设计； 6、静音节能燃烧器热效率不低于40%； 7、燃烧噪音≤70分贝,配安全全自动点火系统,鼓风式风机功率不超过550w，双风机。
4 | 燃气单头大锅灶 |  | 1050*1150*800+450 | 厂制品 | 台 | 1 | 1、设备不锈钢部分采用材质为304不锈钢； 2、台面厚度为1.2mm，前面板，侧板厚度1.0mm，设有来水摇摆龙头； 3、前部设有排水槽； 4、炉架选用50*50*4.8mm国标角钢； 5、炉架面及炉胆选用2.0mm国标冷轧钢板制造，炉膛与炮台一体式设计； 6、静音节能燃烧器热效率不低于40%； 7、燃烧噪音≤70分贝,配安全全自动点火系统,鼓风式风机功率不超过550w，单风机。
5 | 炉拼台 |  | 450*1150*800+450 | 厂制品 | 台 | 4 | 1、优质304#不锈钢磨砂板，面板1.0mm、侧板1.0mm；置高**mm不锈钢后挡炉背板 2、横通采用￠25*1.0mm不锈钢管连接，立管采用￠38*1.0mm不锈钢管连可调节高度子弹脚
6 | 砧板刀具组合消毒柜 |  | 600*500*1800 | 厂制品 | 台 | 2 | 采用优质304不锈钢制作，-电压:220V -功率:1500W
7 | 单星盆水池 |  | 700*700*800+150 | 厂制品 | 台 | 2 | *整体采用SUS304不锈钢制作，台面厚1.0mm； *星盆斗厚1.0mm，星盆斗尺寸：500*500*280mm，配置提篮式不锈钢下水器； *立柱采用?48*1.0mm圆通，配不锈钢可调子弹脚； *横撑采用?32*1.0mm圆通
8 | 三星盆水池 |  | 2100*700*800+150 | 厂制品 | 台 | 2 | *整体采用SUS304不锈钢制作，台面厚1.0mm； *星盆斗厚1.0mm，星盆斗尺寸：500*500*280mm，配置提篮式不锈钢下水器； *立柱采用?48*1.0mm圆通，配不锈钢可调子弹脚； *横撑采用?32*1.0mm圆通
9 | 台式混水龙头 |  | 315*345*253 | 厂制品 | 台 | 8 | -12" 摆动式水嘴; 台面安装孔直径:25mmX2.
10 | 高温双门消毒柜 |  | 1315*820*1930 | 厂制品 | 台 | 1 | ·全不锈钢打造箱体，设计时尚大方; ·内外无磁不锈铜＋不锈钢加热管; ·整机整体发泡，门封条密闭工艺，隔热保温，; ·采用高温热风循环消毒系统消毒，清除各种有害病菌; ·全不锈钢层架、重力脚配置，承载力强，坚固耐用; ·设有名厂可调温控器和可调定时器功能，对所需温度时间随意调节;
11 | 大单星盆水池 |  | 1000*700*800+150 | 厂制品 | 台 | 3 | *整体采用SUS304不锈钢制作，台面厚1.0mm； *星盆斗厚1.0mm，星盆斗尺寸：500*500*280mm，配置提篮式不锈钢下水器； *立柱采用?48*1.0mm圆通，配不锈钢可调子弹脚； *横撑采用?32*1.0mm圆通
12 | 台式混水龙头 |  | 315*345*253 | 厂制品 | 台 | 3 | -12" 摆动式水嘴; 台面安装孔直径:25mmX2.
13 | 五格保温售饭工作台 |  | 1800*700*800 | 厂制品 | 台 | 5 | -电压：220v -功率：2kw -规格：配食品级1/1份数盘5只
14 | 双头电煮面炉 |  | 1200*730*800 | 厂制品 | 台 | 1 | 用304不锈钢板1.0mm厚面板，柜身板采用1.0mm厚不锈钢，台脚架用38×25不锈钢管配可调脚，采用高分子结缘恒温电控装置，功率：380V/9KW*2
15 | 食品留样柜 |  | 600*600*1980 | 厂制品 | 台 | 1 | 双层钢化玻璃门，制冷方式：制冷，电脑板可调温控开关0-8度冷藏，制冷剂R134A或600A,功率64W，配四只移动万向轮
16 | 不锈钢油网烟罩 |  | 7000*1200*610 | 厂制品 | 米 | 7 | 优质不锈钢制造；壳体面板304厚度1.0mm，加强筋1.0mm，配双层隔油网。
17 | 不锈钢护墙板 |  | 1000*1000 | 厂制品 | 米 | 7 | 优质304/1.0mm不锈钢板制作。
18 | 不锈钢烟管 |  | 600*600 | 厂制品 | 米 | 11 | 采用优质304不锈钢板制造；对接法兰，高密度胶质密封条；
19 | 不锈钢弯头 |  | 600*600 | 厂制品 | 个 | 3 | 采用优质304不锈钢板制造；对接法兰，高密度胶质密封条；
20 | 不锈钢变头 |  | 600*600 | 厂制品 | 个 | 1 | 采用优质304不锈钢板制造；对接法兰，高密度胶质密封条；
21 | 法兰 |  | 600*600 | 厂制品 | 对 | 15 | 采用优质加厚角铁板制造；
22 | 7.5KW商用风机 |  | 1134*935*1054 | 厂制品 | 台 | 1 | 箱体材质为优质镀锌板钢板、轴承采用优质全密封免维护型锥套式球轴承、仿美式优质风轮。电压：380V/7.5KW。
23 | 风机支架 |  | 设备配套 | 厂制品 | 套 | 1 | 采用优质加厚国标钢筋及钢板制作
24 | 不锈钢接油盒 |  | 设备配套 | 厂制品 | 个 | 2 | 采用优质304不锈钢板制作。
25 | 风机控制箱 |  | 风机配套 | 厂制品 | 套 | 1 | 标配优质金属钢板，缺相漏电保护。采用优质电子元件制作，具有缺相、过载、短路保护功能；与抽风柜电机相配。
厨房2
1 | 双头电煮面炉 |  | 1200*730*800 | 厂制品 | 台 | 3 | 用304不锈钢板1.0mm厚面板，柜身板采用1.0mm厚不锈钢，台脚架用38×25不锈钢管配可调脚，采用高分子结缘恒温电控装置，功率：380V/9KW*2
2 | 砧板刀具组合消毒柜 |  | 1200*500*1800 | 厂制品 | 台 | 2 | 采用优质304不锈钢制作，-电压:220V -功率:3000W
A2主厨房
A201 | 油网烟罩 |  | 3000*1200*610 | 厂制品 | 台 | 1 | 优质不锈钢制造；壳体面板304厚度1.0mm，加强筋1.0mm，配双层隔油网。
A201 | 油网烟罩 |  | 3000*1200*610 | 厂制品 | 台 | 1 | 优质不锈钢制造；壳体面板304厚度1.0mm，加强筋1.0mm，配双层隔油网。
A201 | 油网烟罩 |  | 4500*1200*610 | 厂制品 | 台 | 1 | 优质不锈钢制造；壳体面板304厚度1.0mm，加强筋1.0mm，配双层隔油网。
A201-1 | 不锈钢护墙板 |  | 1000*1000 | 厂制品 | 米 | 10.5 | 优质304/1.0mm不锈钢板制作。
A206 | 食品留样柜 |  | 600*600*1980 | 厂制品 | 台 | 1 | 双层钢化玻璃门，制冷方式：制冷，电脑板可调温控开关0-8度冷藏，制冷剂R134A或600A,功率64W，配四只移动万向轮
A210 | 炉拼台 |  | 300*1150*800+450 | 厂制品 | 台 | 1 | 1、优质304#不锈钢磨砂板，面板1.0mm、侧板1.0mm；置高**mm不锈钢后挡炉背板 2、横通采用￠25*1.0mm不锈钢管连接，立管采用￠38*1.0mm不锈钢管连可调节高度子弹脚
A210 | 炉拼台 |  | 450*1150*800+450 | 厂制品 | 台 | 4 | 1、优质304#不锈钢磨砂板，面板1.0mm、侧板1.0mm；置高**mm不锈钢后挡炉背板 2、横通采用￠25*1.0mm不锈钢管连接，立管采用￠38*1.0mm不锈钢管连可调节高度子弹脚
A210 | 炉拼台 |  | 500*1150*800+450 | 厂制品 | 台 | 1 | 1、优质304#不锈钢磨砂板，面板1.0mm、侧板1.0mm；置高**mm不锈钢后挡炉背板 2、横通采用￠25*1.0mm不锈钢管连接，立管采用￠38*1.0mm不锈钢管连可调节高度子弹脚
A215 | 双头大锅灶 |  | 2100*1150*800+450 | 厂制品 | 台 | 3 | 1、设备不锈钢部分采用材质为304不锈钢； 2、台面厚度为1.2mm，前面板，侧板厚度1.0mm，设有来水摇摆龙头； 3、前部设有排水槽； 4、炉架选用50*50*4.8mm国标角钢； 5、炉架面及炉胆选用2.0mm国标冷轧钢板制造，炉膛与炮台一体式设计； 6、静音节能燃烧器热效率不低于40%； 7、燃烧噪音≤70分贝,配安全全自动点火系统,鼓风式风机功率不超过550w，双风机。
A217 | 灭蚊灯 |  | 400*120*170 | 厂制品 | 台 | 3 | -工作方式：粘捕式 -额定功率：0.008KW -覆盖面积：30-50 -额定电压：220V-50HZ -灯管型号：BINMU/T5 8W BL -材料等级：ABS阻燃材料
B2洗碗间
B201 | 单星盆水池 |  | 1000*700*800+150 | 厂制品 | 台 | 9 | *整体采用SUS304不锈钢制作，台面厚1.0mm； *星盆斗厚1.0mm，星盆斗尺寸：500*500*280mm，配置提篮式不锈钢下水器； *立柱采用?48*1.0mm圆通，配不锈钢可调子弹脚； *横撑采用?32*1.0mm圆通
B201-1 | 台式混水龙头 |  | 315*345*253 | 厂制品 | 台 | 9 | -12" 摆动式水嘴; 台面安装孔直径:25mmX2.
B202 | 高温双门消毒柜 |  | 1310*820*1940 | 厂制品 | 台 | 1 | ·全不锈钢打造箱体，设计时尚大方; ·内外无磁不锈铜＋不锈钢加热管; ·整机整体发泡，门封条密闭工艺，隔热保温，; ·采用高温热风循环消毒系统消毒，清除各种有害病菌; ·全不锈钢层架、重力脚配置，承载力强，坚固耐用; ·设有名厂可调温控器和可调定时器功能，对所需温度时间随意调节;
B203 | 灭蚊灯 |  | 400*120*170 | 厂制品 | 台 | 5 | -工作方式：粘捕式 -额定功率：0.008KW -覆盖面积：30-50 -额定电压：220V-50HZ -灯管型号：BINMU/T5 8W BL -材料等级：ABS阻燃材料
C2加工间
C206-1 | 台式混水龙头 |  | 315*345*253 | 厂制品 | 台 | 2 | -12" 摆动式水嘴; 台面安装孔直径:25mmX2.
C206 | 单星盆水池 |  | 700*700*800+150 | 厂制品 | 台 | 2 | *整体采用SUS304不锈钢制作，台面厚1.0mm； *星盆斗厚1.0mm，星盆斗尺寸：500*500*280mm，配置提篮式不锈钢下水器； *立柱采用?48*1.0mm圆通，配不锈钢可调子弹脚； *横撑采用?32*1.0mm圆通
C210-1 | 台式混水龙头 |  | 315*345*253 | 厂制品 | 台 | 6 | -12" 摆动式水嘴; 台面安装孔直径:25mmX2.
C210 | 三星盆水池 |  | 2100*700*800+150 | 厂制品 | 台 | 2 | *整体采用SUS304不锈钢制作，台面厚1.0mm； *星盆斗厚1.0mm，星盆斗尺寸：500*500*280mm，配置提篮式不锈钢下水器； *立柱采用?48*1.0mm圆通，配不锈钢可调子弹脚； *横撑采用?32*1.0mm圆通
C212 | 灭蚊灯 |  | 400*120*170 | 厂制品 | 台 | 4 | -工作方式：粘捕式 -额定功率：0.008KW -覆盖面积：30-50 -额定电压：220V-50HZ -灯管型号：BINMU/T5 8W BL -材料等级：ABS阻燃材料
D2蒸煮间
D205 | 大单星盆水池 |  | 1000*700*800+150 | 厂制品 | 台 | 1 | *整体采用SUS304不锈钢制作，台面厚1.0mm； *星盆斗厚1.0mm，星盆斗尺寸：500*500*280mm，配置提篮式不锈钢下水器； *立柱采用?48*1.0mm圆通，配不锈钢可调子弹脚； *横撑采用?32*1.0mm圆通
D205-1 | 台式混水龙头 |  | 315*345*253 | 厂制品 | 台 | 1 | -12" 摆动式水嘴; 台面安装孔直径:25mmX2.
D206 | 灭蚊灯 |  | 400*120*170 | 厂制品 | 台 | 1 | -工作方式：粘捕式 -额定功率：0.008KW -覆盖面积：30-50 -额定电压：220V-50HZ -灯管型号：BINMU/T5 8W BL -材料等级：ABS阻燃材料
E2售卖间
E205 | 四格保温售饭工作台 |  | 1500*700*810 | 厂制品 | 台 | 4 | -电压：220v -功率：2kw -规格：配食品级1/1份数盘4只
E208 | 灭蚊灯 |  | 400*120*170 | 厂制品 | 台 | 8 | -工作方式：粘捕式 -额定功率：0.008KW -覆盖面积：30-50 -额定电压：220V-50HZ -灯管型号：BINMU/T5 8W BL -材料等级：ABS阻燃材料
209 | 三层餐车 |  | 1035*970*490 | 厂制品 | 台 | 3 | 采用磨沙防滑设计一次性注塑成型，三层宽大厚实层板铝管连接，坚固耐用，配有包胶滑轮，行驶宁静稳定。
210 | 自助售卖柜 |  | 7800*700*1600 | 厂制品 | 组 | 2 | *整体采用SUS304不锈钢制作； *台面厚度1.0mm， *层板、底板、侧板及门面采用1.0mm厚不锈钢板制作； *加强筋厚度1.0mm； *配置不锈钢可调子弹脚。
J2更衣间
J201 | 洗手星 |  | 600*600*800+150 | 厂制品 | 台 | 6 | *整体采用SUS304不锈钢制作，台面厚1.0mm； *星盆斗厚1.0mm，星盆斗尺寸：335*240*105mm；
J201-1 | 感应式水龙头 |  |  | 厂制品 | 个 | 6 | 采用优质不锈钢制作。
抽油烟系统
1 | 7.5KW商用风机 |  | 1134*935*1054 | 厂制品 | 台 | 1 | 箱体材质为优质镀锌板钢板、轴承采用优质全密封免维护型锥套式球轴承、仿美式优质风轮。电压：380V/7.5KW。
3 | 风机支架 |  | 设备配套 | 厂制品 | 套 | 1 | 采用优质加厚国标钢筋及钢板制作
4 | 风机控制器 |  | 设备配套 | 厂制品 | 套 | 1 | 标配优质金属钢板，缺相漏电保护。采用优质电子元件制作，具有缺相、过载、短路保护功能；与抽风柜电机相配。
5 | 不锈钢接油盆 |  | 设备配套 | 厂制品 | 个 | 2 | 优质304/1.0mm不锈钢板制作。
6 | 不锈钢烟管 |  | 600*600 | 厂制品 | 米 | 10 | 采用优质304不锈钢板制造；对接法兰，高密度胶质密封条；
7 | 不锈钢烟管 |  | 400*400 | 厂制品 | 米 | 10 | 采用优质304不锈钢板制造；对接法兰，高密度胶质密封条；
8 | 弯头 |  | 400*400 | 厂制品 | 个 | 6 | 采用优质304不锈钢板制造；对接法兰，高密度胶质密封条；
9 | 变头 |  | 600*600 | 厂制品 | 个 | 1 | 采用优质304不锈钢板制造；对接法兰，高密度胶质密封条；
10 | 法兰 |  | 600*600 | 厂制品 | 个 | 11 | 采用优质加厚角铁板制造；
11 | 法兰 |  | 400*400 | 厂制品 | 对 | 16 | 采用优质加厚角铁板制造；